## Sheet6
Project No |  | GRAND LIBERTY HOTEL MEDAN
Location |  | MEDAN
worked by |  | Dicky Rifani Pasaribu
Work |  | STAIR
NO | CODE STAIR | FLOOR |  | GRID LINE | DIMENSI |  |  | NO | Banyak | END OF | CONCRETE (m3) | GRID LINE | FORMWORK (m2) |  | PEMBESIAN | [18 empty] | REINFORCEMENT
[15 empty] | PEMBESIAN ANAK TANGGA | [8 empty] | PEMBESIAN PLAT TANGGA | [9 empty] | 8 | 10 | 13
[5 empty] | W/H (m) | H/V (m) | L (m) | [7 empty] | Dia | SPACE | No (A) | MAIN BAR (m) | Band |  | Banyak | Total length (m) |  | Dia | SPACE | No (A) | MAIN BAR (m) | Band |  | lapping |  | Lapis | Total length (m) | mm | mm | mm
[9 empty] | LEFT | [24 empty] | 0.395 | 0.617 | 1.0422
TANGGA TYPE 1
1 | TYPE 1 | Lantai Dasar | 1 | ANAK TANGGA | 0.3 | 0.16 | 1.5 | 1 | 8 |  | 0.288 | BEKISTING ANAK | 1.92 | BESI UTAMA | 8 |  | 1 | 1.84 | 2 | 0.048 | 8 | 15.488 | VERTIKAL 1 | 13 | 0.15 | 11 | 2.4 | 2 | 0.078 | 2 | 1.04 | 1 | 407.968 | 0 | 425.1707 | 0
|  |  |  | PLAT TANGGA | 1.5 | 0.15 | 2.4 | 1 |  |  | 0.54 | BEKISTING SAMPING ANAK |  | BESI ANAK | 8 | 0.2 | 8.5 | 0.7 | 2 | 0.048 | 8 | 54.128 | VERTIKAL 2 | 13 | 0.15 | 11 | 4.23 | 2 | 0.078 | 2 | 1.04 | 1 | 569.008 | 0 | 593.0012 | 0
|  |  |  | BORDES | 1.5 | 0.15 | 1.54 | 1 |  |  | 0.3465 | SISI SAMPING PLAT | [10 empty] | VERTIKAL 3 | 13 | 0.3 | 6 | 1.74 | 2 | 0.078 | 2 | 1.04 | 1 | 190.848 | 0 | 198.8954 | 0
[12 empty] | SAMPING BORDES | [10 empty] | HORIZONTAL1 | 8 | 0.2 | 13 | 1.74 | 2 | 0.048 | 0 | 0 | 2 | 381.888 | 0 | 0 | 0
[12 empty] | SISI BAWAH PLAT | 3.6 | [20 empty] | 0 | 0 | 0
[12 empty] | SISI BAWAH BORDES | 2.31 | [20 empty] | 0 | 0 | 0
0
|  |  | 2 | ANAK TANGGA | 0.3 | 0.16 | 1.5 | 1 | 7 |  | 0.252 | BEKISTING ANAK | 1.68 | BESI UTAMA | 8 |  | 1 | 1.84 | 2 | 0.048 | 7 | 13.552 | VERTIKAL 1 | 13 | 0.15 | 2 | 2.4 | 2 | 0.078 | 2 | 1.04 | 1 | 74.176 | 0 | 77.3038 | 0
|  |  |  | PLAT TANGGA | 1.5 | 0.15 | 2.38 | 1 |  |  | 0.5355 | BEKISTING SAMPING ANAK |  | BESI ANAK | 8 | 0.2 | 8.5 | 0.7 | 2 | 0.048 | 7 | 47.362 | VERTIKAL 2 | 13 | 0.15 | 2 | 5.93 | 2 | 0.078 | 2 | 1.04 | 1 | 130.656 | 0 | 136.1653 | 0
|  |  |  | BORDES | 1.5 | 0.15 | 2.11 | 1 |  |  | 0.47475 | SISI SAMPING PLAT | [10 empty] | VERTIKAL 3 | 13 | 0.15 | 2 | 1.775 | 2 | 0.078 | 2 | 1.04 | 1 | 64.176 | 0 | 66.8821 | 0
[12 empty] | SAMPING BORDES | [10 empty] | VERTIKAL 4 | 13 | 0.15 | 2 | 1.775 | 2 | 0.078 | 2 | 1.04 | 2 | 128.352 | 0 | 133.7642 | 0
[12 empty] | SISI BAWAH PLAT | 3.57 | [9 empty] | HORIZONTAL1 | 8 | 0.15 | 16.8667 | 1.74 | 2 | 0.048 | 0 | 0 | 2 | 495.4752 | 0 | 0 | 0
[12 empty] | SISI BAWAH BORDES | 3.165 | [20 empty] | 0 | 0 | 0
|  |  | 3 | ANAK TANGGA | 0.3 | 0.16 | 1.5 | 1 | 5 |  | 0.18 | BEKISTING ANAK | 1.2 | BESI UTAMA | 8 |  | 1 | 1.84 | 2 | 0.048 | 5 | 9.68 | VERTIKAL 1 | 13 | 0.15 | 2 | 3.77 | 2 | 0.078 | 2 | 1.04 | 1 | 96.096 | 0 | 100.148 | 0
|  |  |  | PLAT TANGGA | 1.5 | 0.15 | 1.7 | 1 |  |  | 0.3825 | BEKISTING SAMPING ANAK |  | BESI ANAK | 8 | 0.2 | 8.5 | 0.7 | 2 | 0.048 | 5 | 33.83 | VERTIKAL 2 | 13 | 0.15 | 2 | 3.31 | 2 | 0.078 | 2 | 1.04 | 1 | 88.736 | 0 | 92.4777 | 0
|  |  |  | BORDES | 1.5 | 0.15 | 1.01 | 1 |  |  | 0.22725 | SISI SAMPING PLAT | [10 empty] | VERTIKAL 3 | 13 | 0.15 | 2 | 2.12 | 2 | 0.078 | 2 | 1.04 | 1 | 69.696 | 0 | 72.6348 | 0
[12 empty] | SAMPING BORDES | [10 empty] | VERTIKAL 4 | 13 | 0.15 | 2 | 1.61 | 2 | 0.078 | 2 | 1.04 | 2 | 123.072 | 0 | 128.2615 | 0
[12 empty] | SISI BAWAH PLAT | 2.55 | [9 empty] | HORIZONTAL1 | 8 | 0.15 | 12.3333 | 1.74 | 2 | 0.048 | 0 | 0 | 2 | 362.304 | 0 | 0 | 0
[12 empty] | SISI BAWAH BORDES | 1.515 | [20 empty] | 0 | 0 | 0
|  |  |  | TOTAL | [6 empty] | 3.2265 |  | 21.51 | [20 empty] | 0 | 2024.7047 | 0
| TYPE 1 | Lantai 1 | 1 | ANAK TANGGA | 0.3 | 0.16 | 1.5 | 1 | 8 |  | 0.288 | BEKISTING ANAK | 1.92 | BESI UTAMA | 8 |  | 1 | 1.84 | 2 | 0.048 | 8 | 15.488 | VERTIKAL 1 | 13 | 0.15 | 2 | 3.77 | 2 | 0.078 | 2 | 1.04 | 1 | 96.096 | 0 | 100.148 | 0
|  |  |  | PLAT TANGGA | 1.5 | 0.15 | 2.4 | 1 |  |  | 0.54 | BEKISTING SAMPING ANAK |  | BESI ANAK | 8 | 0.2 | 8.5 | 0.7 | 2 | 0.048 | 8 | 54.128 | VERTIKAL 2 | 13 | 0.15 | 2 | 4.12 | 2 | 0.078 | 2 | 1.04 | 1 | 101.696 | 0 | 105.9842 | 0
|  |  |  | BORDES | 1.5 | 0.15 | 1.536 | 1 |  |  | 0.3456 | SISI SAMPING PLAT | [10 empty] | VERTIKAL 3 | 13 | 0.15 | 2 | 1.37 | 2 | 0.078 | 2 | 1.04 | 1 | 57.696 | 0 | 60.1288 | 0
[12 empty] | SAMPING BORDES | [10 empty] | VERTIKAL 4 | 13 | 0.15 | 2 | 1.74 | 2 | 0.078 | 2 | 1.04 | 2 | 127.232 | 0 | 132.5969 | 0
[12 empty] | SISI BAWAH PLAT | 3.6 | [9 empty] | HORIZONTAL1 | 8 | 0.15 | 17 | 1.74 | 2 | 0.048 | 0 | 0 | 2 | 499.392 | 0 | 0 | 0
[12 empty] | SISI BAWAH BORDES | 2.304 | [20 empty] | 0 | 0 | 0
|  |  | 2 | ANAK TANGGA | 0.3 | 0.16 | 1.5 | 1 | 9 |  | 0.324 | BEKISTING ANAK | 2.16 | BESI UTAMA | 8 |  | 1 | 1.84 | 2 | 0.048 | 9 | 17.424 | VERTIKAL 1 | 13 | 0.15 | 2 | 4.56 | 2 | 0.078 | 2 | 1.04 | 1 | 108.736 | 0 | 113.321 | 0
|  |  |  | PLAT TANGGA | 1.5 | 0.15 | 3.06 | 1 |  |  | 0.6885 | BEKISTING SAMPING ANAK |  | BESI ANAK | 8 | 0.2 | 8.5 | 0.7 | 2 | 0.048 | 9 | 60.894 | VERTIKAL 2 | 13 | 0.15 | 2 | 4.56 | 2 | 0.078 | 2 | 1.04 | 1 | 108.736 | 0 | 113.321 | 0
|  |  |  | BORDES | 1.5 | 0.15 | 1.91 | 1 |  |  | 0.42975 | SISI SAMPING PLAT | [10 empty] | VERTIKAL 3 | 13 | 0.15 | 2 | 1.5 | 2 | 0.078 | 2 | 1.04 | 1 | 59.776 | 0 | 62.2966 | 0
[12 empty] | SAMPING BORDES | [10 empty] | VERTIKAL 4 | 13 | 0.15 | 2 | 1.5 | 2 | 0.078 | 2 | 1.04 | 2 | 119.552 | 0 | 124.5931 | 0
[12 empty] | SISI BAWAH PLAT | 4.59 | [9 empty] | HORIZONTAL1 | 8 | 0.15 | 21.4 | 1.74 | 2 | 0.048 | 0 | 0 | 2 | 628.6464 | 0 | 0 | 0
[12 empty] | SISI BAWAH BORDES | 2.865 | [20 empty] | 0 | 0 | 0
|  |  | 3 | ANAK TANGGA | 0.3 | 0.16 | 1.5 | 1 | 8 |  | 0.288 | BEKISTING ANAK | 1.92 | BESI UTAMA | 8 |  | 1 | 1.84 | 2 | 0.048 | 8 | 15.488 | VERTIKAL 1 | 13 | 0.15 | 2 | 4.83 | 2 | 0.078 | 2 | 1.04 | 1 | 113.056 | 0 | 117.8232 | 0
|  |  |  | PLAT TANGGA | 1.5 | 0.15 | 2.72 | 1 |  |  | 0.612 | BEKISTING SAMPING ANAK |  | BESI ANAK | 8 | 0.2 | 8.5 | 0.7 | 2 | 0.048 | 8 | 54.128 | VERTIKAL 2 | 13 | 0.15 | 2 | 3.43 | 2 | 0.078 | 2 | 1.04 | 1 | 90.656 | 0 | 94.4787 | 0
[11 empty] | 0 | SISI SAMPING PLAT | [10 empty] | VERTIKAL 3 | 13 | 0.15 | 2 | 2.11 | 2 | 0.078 | 2 | 1.04 | 1 | 69.536 | 0 | 72.4681 | 0
[12 empty] | SAMPING BORDES | [10 empty] | VERTIKAL 4 | 13 | 0.15 | 2 | 0.71 | 2 | 0.078 | 2 | 1.04 | 2 | 94.272 | 0 | 98.2471 | 0
[12 empty] | SISI BAWAH PLAT | 4.08 | [9 empty] | HORIZONTAL1 | 8 | 0.15 | 19.1333 | 1.74 | 2 | 0.048 | 0 | 0 | 2 | 562.0608 | 0 | 0 | 0
[34 empty] | 0 | 0 | 0
|  |  |  | TOTAL | [6 empty] | 3.5158 |  | 23.439 | [20 empty] | 0 | 1195.4069 | 0
| TYPE 1 | Lantai 2 | 1 | ANAK TANGGA | 0.3 | 0.16 | 1.5 | 1 | 8 |  | 0.288 | BEKISTING ANAK | 1.92 | BESI UTAMA | 8 |  | 1 | 1.84 | 2 | 0.048 | 8 | 15.488 | VERTIKAL 1 | 13 | 0.15 | 2 | 3.77 | 2 | 0.078 | 2 | 1.04 | 1 | 96.096 | 0 | 100.148 | 0
|  |  |  | PLAT TANGGA | 1.5 | 0.15 | 2.4 | 1 |  |  | 0.54 | BEKISTING SAMPING ANAK |  | BESI ANAK | 8 | 0.2 | 8.5 | 0.7 | 2 | 0.048 | 8 | 54.128 | VERTIKAL 2 | 13 | 0.15 | 2 | 4.12 | 2 | 0.078 | 2 | 1.04 | 1 | 101.696 | 0 | 105.9842 | 0
|  |  |  | BORDES | 1.5 | 0.15 | 1.536 | 1 |  |  | 0.3456 | SISI SAMPING PLAT | [10 empty] | VERTIKAL 3 | 13 | 0.15 | 2 | 1.37 | 2 | 0.078 | 2 | 1.04 | 1 | 57.696 | 0 | 60.1288 | 0
[12 empty] | SAMPING BORDES | [10 empty] | VERTIKAL 4 | 13 | 0.15 | 2 | 1.74 | 2 | 0.078 | 2 | 1.04 | 2 | 127.232 | 0 | 132.5969 | 0
[12 empty] | SISI BAWAH PLAT | 3.6 | [9 empty] | HORIZONTAL1 | 8 | 0.15 | 17 | 1.74 | 2 | 0.048 | 0 | 0 | 2 | 499.392 | 0 | 0 | 0
[12 empty] | SISI BAWAH BORDES | 2.304 | [20 empty] | 0 | 0 | 0
|  |  | 2 | ANAK TANGGA | 0.3 | 0.16 | 1.5 | 1 | 9 |  | 0.324 | BEKISTING ANAK | 2.16 | BESI UTAMA | 8 |  | 1 | 1.84 | 2 | 0.048 | 9 | 17.424 | VERTIKAL 1 | 13 | 0.15 | 2 | 4.56 | 2 | 0.078 | 2 | 1.04 | 1 | 108.736 | 0 | 113.321 | 0
|  |  |  | PLAT TANGGA | 1.5 | 0.15 | 3.06 | 1 |  |  | 0.6885 | BEKISTING SAMPING ANAK |  | BESI ANAK | 8 | 0.2 | 8.5 | 0.7 | 2 | 0.048 | 9 | 60.894 | VERTIKAL 2 | 13 | 0.15 | 2 | 4.56 | 2 | 0.078 | 2 | 1.04 | 1 | 108.736 | 0 | 113.321 | 0
|  |  |  | BORDES | 1.5 | 0.15 | 1.91 | 1 |  |  | 0.42975 | SISI SAMPING PLAT | [10 empty] | VERTIKAL 3 | 13 | 0.15 | 2 | 1.5 | 2 | 0.078 | 2 | 1.04 | 1 | 59.776 | 0 | 62.2966 | 0
[12 empty] | SAMPING BORDES | [10 empty] | VERTIKAL 4 | 13 | 0.15 | 2 | 1.5 | 2 | 0.078 | 2 | 1.04 | 2 | 119.552 | 0 | 124.5931 | 0
[12 empty] | SISI BAWAH PLAT | 4.59 | [9 empty] | HORIZONTAL1 | 8 | 0.15 | 21.4 | 1.74 | 2 | 0.048 | 0 | 0 | 2 | 628.6464 | 0 | 0 | 0
[12 empty] | SISI BAWAH BORDES | 2.865 | [20 empty] | 0 | 0 | 0
|  |  | 3 | ANAK TANGGA | 0.3 | 0.16 | 1.5 | 1 | 8 |  | 0.288 | BEKISTING ANAK | 1.92 | BESI UTAMA | 8 |  | 1 | 1.84 | 2 | 0.048 | 8 | 15.488 | VERTIKAL 1 | 13 | 0.15 | 2 | 4.83 | 2 | 0.078 | 2 | 1.04 | 1 | 113.056 | 0 | 117.8232 | 0
|  |  |  | PLAT TANGGA | 1.5 | 0.15 | 2.72 | 1 |  |  | 0.612 | BEKISTING SAMPING ANAK |  | BESI ANAK | 8 | 0.2 | 8.5 | 0.7 | 2 | 0.048 | 8 | 54.128 | VERTIKAL 2 | 13 | 0.15 | 2 | 3.43 | 2 | 0.078 | 2 | 1.04 | 1 | 90.656 | 0 | 94.4787 | 0
[11 empty] | 0 | SISI SAMPING PLAT | [10 empty] | VERTIKAL 3 | 13 | 0.15 | 2 | 2.11 | 2 | 0.078 | 2 | 1.04 | 1 | 69.536 | 0 | 72.4681 | 0
[12 empty] | SAMPING BORDES | [10 empty] | VERTIKAL 4 | 13 | 0.15 | 2 | 0.71 | 2 | 0.078 | 2 | 1.04 | 2 | 94.272 | 0 | 98.2471 | 0
[12 empty] | SISI BAWAH PLAT | 4.08 | [9 empty] | HORIZONTAL1 | 8 | 0.15 | 19.1333 | 1.74 | 2 | 0.048 | 0 | 0 | 2 | 562.0608 | 0 | 0 | 0
[34 empty] | 0 | 0 | 0
|  |  |  | TOTAL | [6 empty] | 3.5158 |  | 23.439 | [20 empty] | 0 | 1195.4069 | 0
| TYPE 1 | Lantai 3 | 1 | ANAK TANGGA | 0.3 | 0.16 | 1.5 | 1 | 8 |  | 0.288 | BEKISTING ANAK | 1.92 | BESI UTAMA | 8 |  | 1 | 1.84 | 2 | 0.048 | 8 | 15.488 | VERTIKAL 1 | 13 | 0.15 | 2 | 3.77 | 2 | 0.078 | 2 | 1.04 | 1 | 96.096 | 0 | 100.148 | 0
|  |  |  | PLAT TANGGA | 1.5 | 0.15 | 2.4 | 1 |  |  | 0.54 | BEKISTING SAMPING ANAK |  | BESI ANAK | 8 | 0.2 | 8.5 | 0.7 | 2 | 0.048 | 8 | 54.128 | VERTIKAL 2 | 13 | 0.15 | 2 | 4.12 | 2 | 0.078 | 2 | 1.04 | 1 | 101.696 | 0 | 105.9842 | 0
|  |  |  | BORDES | 1.5 | 0.15 | 1.536 | 1 |  |  | 0.3456 | SISI SAMPING PLAT | [10 empty] | VERTIKAL 3 | 13 | 0.15 | 2 | 1.37 | 2 | 0.078 | 2 | 1.04 | 1 | 57.696 | 0 | 60.1288 | 0
[12 empty] | SAMPING BORDES | [10 empty] | VERTIKAL 4 | 13 | 0.15 | 2 | 1.74 | 2 | 0.078 | 2 | 1.04 | 2 | 127.232 | 0 | 132.5969 | 0
[12 empty] | SISI BAWAH PLAT | 3.6 | [9 empty] | HORIZONTAL1 | 8 | 0.15 | 17 | 1.74 | 2 | 0.048 | 0 | 0 | 2 | 499.392 | 0 | 0 | 0
[12 empty] | SISI BAWAH BORDES | 2.304 | [20 empty] | 0 | 0 | 0
|  |  | 2 | ANAK TANGGA | 0.3 | 0.16 | 1.5 | 1 | 9 |  | 0.324 | BEKISTING ANAK | 2.16 | BESI UTAMA | 8 |  | 1 | 1.84 | 2 | 0.048 | 9 | 17.424 | VERTIKAL 1 | 13 | 0.15 | 2 | 4.56 | 2 | 0.078 | 2 | 1.04 | 1 | 108.736 | 0 | 113.321 | 0
|  |  |  | PLAT TANGGA | 1.5 | 0.15 | 3.06 | 1 |  |  | 0.6885 | BEKISTING SAMPING ANAK |  | BESI ANAK | 8 | 0.2 | 8.5 | 0.7 | 2 | 0.048 | 9 | 60.894 | VERTIKAL 2 | 13 | 0.15 | 2 | 4.56 | 2 | 0.078 | 2 | 1.04 | 1 | 108.736 | 0 | 113.321 | 0
|  |  |  | BORDES | 1.5 | 0.15 | 1.91 | 1 |  |  | 0.42975 | SISI SAMPING PLAT | [10 empty] | VERTIKAL 3 | 13 | 0.15 | 2 | 1.5 | 2 | 0.078 | 2 | 1.04 | 1 | 59.776 | 0 | 62.2966 | 0
[12 empty] | SAMPING BORDES | [10 empty] | VERTIKAL 4 | 13 | 0.15 | 2 | 1.5 | 2 | 0.078 | 2 | 1.04 | 2 | 119.552 | 0 | 124.5931 | 0
[12 empty] | SISI BAWAH PLAT | 4.59 | [9 empty] | HORIZONTAL1 | 8 | 0.15 | 21.4 | 1.74 | 2 | 0.048 | 0 | 0 | 2 | 628.6464 | 0 | 0 | 0
[12 empty] | SISI BAWAH BORDES | 2.865 | [20 empty] | 0 | 0 | 0
|  |  | 3 | ANAK TANGGA | 0.3 | 0.16 | 1.5 | 1 | 8 |  | 0.288 | BEKISTING ANAK | 1.92 | BESI UTAMA | 8 |  | 1 | 1.84 | 2 | 0.048 | 8 | 15.488 | VERTIKAL 1 | 13 | 0.15 | 2 | 4.83 | 2 | 0.078 | 2 | 1.04 | 1 | 113.056 | 0 | 117.8232 | 0
|  |  |  | PLAT TANGGA | 1.5 | 0.15 | 2.72 | 1 |  |  | 0.612 | BEKISTING SAMPING ANAK |  | BESI ANAK | 8 | 0.2 | 8.5 | 0.7 | 2 | 0.048 | 8 | 54.128 | VERTIKAL 2 | 13 | 0.15 | 2 | 3.43 | 2 | 0.078 | 2 | 1.04 | 1 | 90.656 | 0 | 94.4787 | 0
[11 empty] | 0 | SISI SAMPING PLAT | [10 empty] | VERTIKAL 3 | 13 | 0.15 | 2 | 2.11 | 2 | 0.078 | 2 | 1.04 | 1 | 69.536 | 0 | 72.4681 | 0
[12 empty] | SAMPING BORDES | [10 empty] | VERTIKAL 4 | 13 | 0.15 | 2 | 0.71 | 2 | 0.078 | 2 | 1.04 | 2 | 94.272 | 0 | 98.2471 | 0
[12 empty] | SISI BAWAH PLAT | 4.08 | [9 empty] | HORIZONTAL1 | 8 | 0.15 | 19.1333 | 1.74 | 2 | 0.048 | 0 | 0 | 2 | 562.0608 | 0 | 0 | 0
[34 empty] | 0 | 0 | 0
|  |  |  | TOTAL | [6 empty] | 3.5158 |  | 23.439 | [20 empty] | 0 | 1195.4069 | 0
| TYPE 1 | Lantai 4 | 1 | ANAK TANGGA | 0.3 | 0.16 | 1.5 | 1 | 8 |  | 0.288 | BEKISTING ANAK | 1.92 | BESI UTAMA | 8 |  | 1 | 1.84 | 2 | 0.048 | 8 | 15.488 | VERTIKAL 1 | 13 | 0.15 | 2 | 3.77 | 2 | 0.078 | 2 | 1.04 | 1 | 96.096 | 0 | 100.148 | 0
|  |  |  | PLAT TANGGA | 1.5 | 0.15 | 2.4 | 1 |  |  | 0.54 | BEKISTING SAMPING ANAK |  | BESI ANAK | 8 | 0.2 | 8.5 | 0.7 | 2 | 0.048 | 8 | 54.128 | VERTIKAL 2 | 13 | 0.15 | 2 | 4.12 | 2 | 0.078 | 2 | 1.04 | 1 | 101.696 | 0 | 105.9842 | 0
|  |  |  | BORDES | 1.5 | 0.15 | 1.536 | 1 |  |  | 0.3456 | SISI SAMPING PLAT | [10 empty] | VERTIKAL 3 | 13 | 0.15 | 2 | 1.37 | 2 | 0.078 | 2 | 1.04 | 1 | 57.696 | 0 | 60.1288 | 0
[12 empty] | SAMPING BORDES | [10 empty] | VERTIKAL 4 | 13 | 0.15 | 2 | 1.74 | 2 | 0.078 | 2 | 1.04 | 2 | 127.232 | 0 | 132.5969 | 0
[12 empty] | SISI BAWAH PLAT | 3.6 | [9 empty] | HORIZONTAL1 | 8 | 0.15 | 17 | 1.74 | 2 | 0.048 | 0 | 0 | 2 | 499.392 | 0 | 0 | 0
[12 empty] | SISI BAWAH BORDES | 2.304 | [20 empty] | 0 | 0 | 0
|  |  | 2 | ANAK TANGGA | 0.3 | 0.16 | 1.5 | 1 | 9 |  | 0.324 | BEKISTING ANAK | 2.16 | BESI UTAMA | 8 |  | 1 | 1.84 | 2 | 0.048 | 9 | 17.424 | VERTIKAL 1 | 13 | 0.15 | 2 | 4.56 | 2 | 0.078 | 2 | 1.04 | 1 | 108.736 | 0 | 113.321 | 0
|  |  |  | PLAT TANGGA | 1.5 | 0.15 | 3.06 | 1 |  |  | 0.6885 | BEKISTING SAMPING ANAK |  | BESI ANAK | 8 | 0.2 | 8.5 | 0.7 | 2 | 0.048 | 9 | 60.894 | VERTIKAL 2 | 13 | 0.15 | 2 | 4.56 | 2 | 0.078 | 2 | 1.04 | 1 | 108.736 | 0 | 113.321 | 0
|  |  |  | BORDES | 1.5 | 0.15 | 1.91 | 1 |  |  | 0.42975 | SISI SAMPING PLAT | [10 empty] | VERTIKAL 3 | 13 | 0.15 | 2 | 1.5 | 2 | 0.078 | 2 | 1.04 | 1 | 59.776 | 0 | 62.2966 | 0
[12 empty] | SAMPING BORDES | [10 empty] | VERTIKAL 4 | 13 | 0.15 | 2 | 1.5 | 2 | 0.078 | 2 | 1.04 | 2 | 119.552 | 0 | 124.5931 | 0
[12 empty] | SISI BAWAH PLAT | 4.59 | [9 empty] | HORIZONTAL1 | 8 | 0.15 | 21.4 | 1.74 | 2 | 0.048 | 0 | 0 | 2 | 628.6464 | 0 | 0 | 0
[12 empty] | SISI BAWAH BORDES | 2.865 | [20 empty] | 0 | 0 | 0
|  |  | 3 | ANAK TANGGA | 0.3 | 0.16 | 1.5 | 1 | 8 |  | 0.288 | BEKISTING ANAK | 1.92 | BESI UTAMA | 8 |  | 1 | 1.84 | 2 | 0.048 | 8 | 15.488 | VERTIKAL 1 | 13 | 0.15 | 2 | 4.83 | 2 | 0.078 | 2 | 1.04 | 1 | 113.056 | 0 | 117.8232 | 0
|  |  |  | PLAT TANGGA | 1.5 | 0.15 | 2.72 | 1 |  |  | 0.612 | BEKISTING SAMPING ANAK |  | BESI ANAK | 8 | 0.2 | 8.5 | 0.7 | 2 | 0.048 | 8 | 54.128 | VERTIKAL 2 | 13 | 0.15 | 2 | 3.43 | 2 | 0.078 | 2 | 1.04 | 1 | 90.656 | 0 | 94.4787 | 0
[11 empty] | 0 | SISI SAMPING PLAT | [10 empty] | VERTIKAL 3 | 13 | 0.15 | 2 | 2.11 | 2 | 0.078 | 2 | 1.04 | 1 | 69.536 | 0 | 72.4681 | 0
[12 empty] | SAMPING BORDES | [10 empty] | VERTIKAL 4 | 13 | 0.15 | 2 | 0.71 | 2 | 0.078 | 2 | 1.04 | 2 | 94.272 | 0 | 98.2471 | 0
[12 empty] | SISI BAWAH PLAT | 4.08 | [9 empty] | HORIZONTAL1 | 8 | 0.15 | 19.1333 | 1.74 | 2 | 0.048 | 0 | 0 | 2 | 562.0608 | 0 | 0 | 0
[34 empty] | 0 | 0 | 0
|  |  |  | TOTAL | [6 empty] | 3.5158 |  | 23.439 | [20 empty] | 0 | 1195.4069 | 0
1 | TYPE 1 | Lantai 5 | 1 | ANAK TANGGA | 0.3 | 0.16 | 1.5 | 1 | 8 |  | 0.288 | BEKISTING ANAK | 1.92 | BESI UTAMA | 8 |  | 1 | 1.84 | 2 | 0.048 | 8 | 15.488 | VERTIKAL 1 | 13 | 0.15 | 2 | 3.77 | 2 | 0.078 | 2 | 1.04 | 1 | 96.096 | 0 | 100.148 | 0
|  |  |  | PLAT TANGGA | 1.5 | 0.15 | 2.4 | 1 |  |  | 0.54 | BEKISTING SAMPING ANAK |  | BESI ANAK | 8 | 0.2 | 8.5 | 0.7 | 2 | 0.048 | 8 | 54.128 | VERTIKAL 2 | 13 | 0.15 | 2 | 4.12 | 2 | 0.078 | 2 | 1.04 | 1 | 101.696 | 0 | 105.9842 | 0
|  |  |  | BORDES | 1.5 | 0.15 | 1.54 | 1 |  |  | 0.3465 | SISI SAMPING PLAT | [10 empty] | VERTIKAL 3 | 13 | 0.15 | 2 | 1.37 | 2 | 0.078 | 2 | 1.04 | 1 | 57.696 | 0 | 60.1288 | 0
[12 empty] | SAMPING BORDES | [10 empty] | VERTIKAL 4 | 13 | 0.15 | 2 | 1.74 | 2 | 0.078 | 2 | 1.04 | 2 | 127.232 | 0 | 132.5969 | 0
[12 empty] | SISI BAWAH PLAT | 3.6 | [9 empty] | HORIZONTAL1 | 8 | 0.15 | 17 | 1.74 | 2 | 0.048 | 0 | 0 | 2 | 499.392 | 0 | 0 | 0
[12 empty] | SISI BAWAH BORDES | 2.31 | [20 empty] | 0 | 0 | 0
0
|  |  | 2 | ANAK TANGGA | 0.3 | 0.16 | 1.5 | 1 | 7 |  | 0.252 | BEKISTING ANAK | 1.68 | BESI UTAMA | 8 |  | 1 | 1.84 | 2 | 0.048 | 9 | 17.424 | VERTIKAL 1 | 13 | 0.15 | 2 | 4.56 | 2 | 0.078 | 2 | 1.04 | 1 | 108.736 | 0 | 113.321 | 0
|  |  |  | PLAT TANGGA | 1.5 | 0.15 | 2.38 | 1 |  |  | 0.5355 | BEKISTING SAMPING ANAK |  | BESI ANAK | 8 | 0.2 | 8.5 | 0.7 | 2 | 0.048 | 9 | 60.894 | VERTIKAL 2 | 13 | 0.15 | 2 | 4.56 | 2 | 0.078 | 2 | 1.04 | 1 | 108.736 | 0 | 113.321 | 0
|  |  |  | BORDES | 1.5 | 0.15 | 2.11 | 1 |  |  | 0.47475 | SISI SAMPING PLAT | [10 empty] | VERTIKAL 3 | 13 | 0.15 | 2 | 1.5 | 2 | 0.078 | 2 | 1.04 | 1 | 59.776 | 0 | 62.2966 | 0
[12 empty] | SAMPING BORDES | [10 empty] | VERTIKAL 4 | 13 | 0.15 | 2 | 1.5 | 2 | 0.078 | 2 | 1.04 | 2 | 119.552 | 0 | 124.5931 | 0
[12 empty] | SISI BAWAH PLAT | 3.57 | [9 empty] | HORIZONTAL1 | 8 | 0.15 | 16.8667 | 1.74 | 2 | 0.048 | 0 | 0 | 2 | 495.4752 | 0 | 0 | 0
[12 empty] | SISI BAWAH BORDES | 3.165 | [20 empty] | 0 | 0 | 0
|  |  | 3 | ANAK TANGGA | 0.3 | 0.16 | 1.5 | 1 | 5 |  | 0.18 | BEKISTING ANAK | 1.2 | BESI UTAMA | 8 |  | 1 | 1.84 | 2 | 0.048 | 8 | 15.488 | VERTIKAL 1 | 13 | 0.15 | 2 | 4.83 | 2 | 0.078 | 2 | 1.04 | 1 | 113.056 | 0 | 117.8232 | 0
|  |  |  | PLAT TANGGA | 1.5 | 0.15 | 1.7 | 1 |  |  | 0.3825 | BEKISTING SAMPING ANAK |  | BESI ANAK | 8 | 0.2 | 8.5 | 0.7 | 2 | 0.048 | 8 | 54.128 | VERTIKAL 2 | 13 | 0.15 | 2 | 3.43 | 2 | 0.078 | 2 | 1.04 | 1 | 90.656 | 0 | 94.4787 | 0
|  |  |  | BORDES | 1.5 | 0.15 | 1.01 | 1 |  |  | 0.22725 | SISI SAMPING PLAT | [10 empty] | VERTIKAL 3 | 13 | 0.15 | 2 | 2.11 | 2 | 0.078 | 2 | 1.04 | 1 | 69.536 | 0 | 72.4681 | 0
[12 empty] | SAMPING BORDES | [10 empty] | VERTIKAL 4 | 13 | 0.15 | 2 | 0.71 | 2 | 0.078 | 2 | 1.04 | 2 | 94.272 | 0 | 98.2471 | 0
[12 empty] | SISI BAWAH PLAT | 2.55 | [9 empty] | HORIZONTAL1 | 8 | 0.15 | 12.3333 | 1.74 | 2 | 0.048 | 0 | 0 | 2 | 362.304 | 0 | 0 | 0
[12 empty] | SISI BAWAH BORDES | 1.515 | [20 empty] | 0 | 0 | 0
|  |  |  | TOTAL | [6 empty] | 3.2265 |  | 21.51 | [20 empty] | 0 | 1195.4069 | 0
| TYPE 1 | Lantai 6 | 1 | ANAK TANGGA | 0.3 | 0.16 | 1.5 | 1 | 8 |  | 0.288 | BEKISTING ANAK | 1.92 | BESI UTAMA | 8 |  | 1 | 1.84 | 2 | 0.048 | 8 | 15.488 | VERTIKAL 1 | 13 | 0.15 | 2 | 3.77 | 2 | 0.078 | 2 | 1.04 | 1 | 96.096 | 0 | 100.148 | 0
|  |  |  | PLAT TANGGA | 1.5 | 0.15 | 2.4 | 1 |  |  | 0.54 | BEKISTING SAMPING ANAK |  | BESI ANAK | 8 | 0.2 | 8.5 | 0.7 | 2 | 0.048 | 8 | 54.128 | VERTIKAL 2 | 13 | 0.15 | 2 | 4.12 | 2 | 0.078 | 2 | 1.04 | 1 | 101.696 | 0 | 105.9842 | 0
|  |  |  | BORDES | 1.5 | 0.15 | 1.536 | 1 |  |  | 0.3456 | SISI SAMPING PLAT | [10 empty] | VERTIKAL 3 | 13 | 0.15 | 2 | 1.37 | 2 | 0.078 | 2 | 1.04 | 1 | 57.696 | 0 | 60.1288 | 0
[12 empty] | SAMPING BORDES | [10 empty] | VERTIKAL 4 | 13 | 0.15 | 2 | 1.74 | 2 | 0.078 | 2 | 1.04 | 2 | 127.232 | 0 | 132.5969 | 0
[12 empty] | SISI BAWAH PLAT | 3.6 | [9 empty] | HORIZONTAL1 | 8 | 0.15 | 17 | 1.74 | 2 | 0.048 | 0 | 0 | 2 | 499.392 | 0 | 0 | 0
[12 empty] | SISI BAWAH BORDES | 2.304 | [20 empty] | 0 | 0 | 0
|  |  | 2 | ANAK TANGGA | 0.3 | 0.16 | 1.5 | 1 | 9 |  | 0.324 | BEKISTING ANAK | 2.16 | BESI UTAMA | 8 |  | 1 | 1.84 | 2 | 0.048 | 9 | 17.424 | VERTIKAL 1 | 13 | 0.15 | 2 | 4.56 | 2 | 0.078 | 2 | 1.04 | 1 | 108.736 | 0 | 113.321 | 0
|  |  |  | PLAT TANGGA | 1.5 | 0.15 | 3.06 | 1 |  |  | 0.6885 | BEKISTING SAMPING ANAK |  | BESI ANAK | 8 | 0.2 | 8.5 | 0.7 | 2 | 0.048 | 9 | 60.894 | VERTIKAL 2 | 13 | 0.15 | 2 | 4.56 | 2 | 0.078 | 2 | 1.04 | 1 | 108.736 | 0 | 113.321 | 0
|  |  |  | BORDES | 1.5 | 0.15 | 1.91 | 1 |  |  | 0.42975 | SISI SAMPING PLAT | [10 empty] | VERTIKAL 3 | 13 | 0.15 | 2 | 1.5 | 2 | 0.078 | 2 | 1.04 | 1 | 59.776 | 0 | 62.2966 | 0
[12 empty] | SAMPING BORDES | [10 empty] | VERTIKAL 4 | 13 | 0.15 | 2 | 1.5 | 2 | 0.078 | 2 | 1.04 | 2 | 119.552 | 0 | 124.5931 | 0
[12 empty] | SISI BAWAH PLAT | 4.59 | [9 empty] | HORIZONTAL1 | 8 | 0.15 | 21.4 | 1.74 | 2 | 0.048 | 0 | 0 | 2 | 628.6464 | 0 | 0 | 0
[12 empty] | SISI BAWAH BORDES | 2.865 | [20 empty] | 0 | 0 | 0
|  |  | 3 | ANAK TANGGA | 0.3 | 0.16 | 1.5 | 1 | 8 |  | 0.288 | BEKISTING ANAK | 1.92 | BESI UTAMA | 8 |  | 1 | 1.84 | 2 | 0.048 | 8 | 15.488 | VERTIKAL 1 | 13 | 0.15 | 2 | 4.83 | 2 | 0.078 | 2 | 1.04 | 1 | 113.056 | 0 | 117.8232 | 0
|  |  |  | PLAT TANGGA | 1.5 | 0.15 | 2.72 | 1 |  |  | 0.612 | BEKISTING SAMPING ANAK |  | BESI ANAK | 8 | 0.2 | 8.5 | 0.7 | 2 | 0.048 | 8 | 54.128 | VERTIKAL 2 | 13 | 0.15 | 2 | 3.43 | 2 | 0.078 | 2 | 1.04 | 1 | 90.656 | 0 | 94.4787 | 0
[11 empty] | 0 | SISI SAMPING PLAT | [10 empty] | VERTIKAL 3 | 13 | 0.15 | 2 | 2.11 | 2 | 0.078 | 2 | 1.04 | 1 | 69.536 | 0 | 72.4681 | 0
[12 empty] | SAMPING BORDES | [10 empty] | VERTIKAL 4 | 13 | 0.15 | 2 | 0.71 | 2 | 0.078 | 2 | 1.04 | 2 | 94.272 | 0 | 98.2471 | 0
[12 empty] | SISI BAWAH PLAT | 4.08 | [9 empty] | HORIZONTAL1 | 8 | 0.15 | 19.1333 | 1.74 | 2 | 0.048 | 0 | 0 | 2 | 562.0608 | 0 | 0 | 0
[34 empty] | 0 | 0 | 0
|  |  |  | TOTAL | [6 empty] | 3.5158 |  | 23.439 | [20 empty] | 0 | 1195.4069 | 0
| TYPE 1 | lantai 7 | 1 | ANAK TANGGA | 0.3 | 0.16 | 1.5 | 1 | 8 |  | 0.288 | BEKISTING ANAK | 1.92 | BESI UTAMA | 8 |  | 1 | 1.84 | 2 | 0.048 | 8 | 15.488 | VERTIKAL 1 | 13 | 0.15 | 2 | 3.77 | 2 | 0.078 | 2 | 1.04 | 1 | 96.096 | 0 | 100.148 | 0
|  |  |  | PLAT TANGGA | 1.5 | 0.15 | 2.4 | 1 |  |  | 0.54 | BEKISTING SAMPING ANAK |  | BESI ANAK | 8 | 0.2 | 8.5 | 0.7 | 2 | 0.048 | 8 | 54.128 | VERTIKAL 2 | 13 | 0.15 | 2 | 4.12 | 2 | 0.078 | 2 | 1.04 | 1 | 101.696 | 0 | 105.9842 | 0
|  |  |  | BORDES | 1.5 | 0.15 | 1.536 | 1 |  |  | 0.3456 | SISI SAMPING PLAT | [10 empty] | VERTIKAL 3 | 13 | 0.15 | 2 | 1.37 | 2 | 0.078 | 2 | 1.04 | 1 | 57.696 | 0 | 60.1288 | 0
[12 empty] | SAMPING BORDES | [10 empty] | VERTIKAL 4 | 13 | 0.15 | 2 | 1.74 | 2 | 0.078 | 2 | 1.04 | 2 | 127.232 | 0 | 132.5969 | 0
[12 empty] | SISI BAWAH PLAT | 3.6 | [9 empty] | HORIZONTAL1 | 8 | 0.15 | 17 | 1.74 | 2 | 0.048 | 0 | 0 | 2 | 499.392 | 0 | 0 | 0
[12 empty] | SISI BAWAH BORDES | 2.304 | [20 empty] | 0 | 0 | 0
|  |  | 2 | ANAK TANGGA | 0.3 | 0.16 | 1.5 | 1 | 9 |  | 0.324 | BEKISTING ANAK | 2.16 | BESI UTAMA | 8 |  | 1 | 1.84 | 2 | 0.048 | 9 | 17.424 | VERTIKAL 1 | 13 | 0.15 | 2 | 4.56 | 2 | 0.078 | 2 | 1.04 | 1 | 108.736 | 0 | 113.321 | 0
|  |  |  | PLAT TANGGA | 1.5 | 0.15 | 3.06 | 1 |  |  | 0.6885 | BEKISTING SAMPING ANAK |  | BESI ANAK | 8 | 0.2 | 8.5 | 0.7 | 2 | 0.048 | 9 | 60.894 | VERTIKAL 2 | 13 | 0.15 | 2 | 4.56 | 2 | 0.078 | 2 | 1.04 | 1 | 108.736 | 0 | 113.321 | 0
|  |  |  | BORDES | 1.5 | 0.15 | 1.91 | 1 |  |  | 0.42975 | SISI SAMPING PLAT | [10 empty] | VERTIKAL 3 | 13 | 0.15 | 2 | 1.5 | 2 | 0.078 | 2 | 1.04 | 1 | 59.776 | 0 | 62.2966 | 0
[12 empty] | SAMPING BORDES | [10 empty] | VERTIKAL 4 | 13 | 0.15 | 2 | 1.5 | 2 | 0.078 | 2 | 1.04 | 2 | 119.552 | 0 | 124.5931 | 0
[12 empty] | SISI BAWAH PLAT | 4.59 | [9 empty] | HORIZONTAL1 | 8 | 0.15 | 21.4 | 1.74 | 2 | 0.048 | 0 | 0 | 2 | 628.6464 | 0 | 0 | 0
[12 empty] | SISI BAWAH BORDES | 2.865 | [20 empty] | 0 | 0 | 0
|  |  | 3 | ANAK TANGGA | 0.3 | 0.16 | 1.5 | 1 | 8 |  | 0.288 | BEKISTING ANAK | 1.92 | BESI UTAMA | 8 |  | 1 | 1.84 | 2 | 0.048 | 8 | 15.488 | VERTIKAL 1 | 13 | 0.15 | 2 | 4.83 | 2 | 0.078 | 2 | 1.04 | 1 | 113.056 | 0 | 117.8232 | 0
|  |  |  | PLAT TANGGA | 1.5 | 0.15 | 2.72 | 1 |  |  | 0.612 | BEKISTING SAMPING ANAK |  | BESI ANAK | 8 | 0.2 | 8.5 | 0.7 | 2 | 0.048 | 8 | 54.128 | VERTIKAL 2 | 13 | 0.15 | 2 | 3.43 | 2 | 0.078 | 2 | 1.04 | 1 | 90.656 | 0 | 94.4787 | 0
[11 empty] | 0 | SISI SAMPING PLAT | [10 empty] | VERTIKAL 3 | 13 | 0.15 | 2 | 2.11 | 2 | 0.078 | 2 | 1.04 | 1 | 69.536 | 0 | 72.4681 | 0
[12 empty] | SAMPING BORDES | [10 empty] | VERTIKAL 4 | 13 | 0.15 | 2 | 0.71 | 2 | 0.078 | 2 | 1.04 | 2 | 94.272 | 0 | 98.2471 | 0
[12 empty] | SISI BAWAH PLAT | 4.08 | [9 empty] | HORIZONTAL1 | 8 | 0.15 | 19.1333 | 1.74 | 2 | 0.048 | 0 | 0 | 2 | 562.0608 | 0 | 0 | 0
[34 empty] | 0 | 0 | 0
|  |  |  | TOTAL | [6 empty] | 3.5158 |  | 23.439 | [20 empty] | 0 | 1195.4069 | 0
| TYPE 1 | lantai 8 | 1 | ANAK TANGGA | 0.3 | 0.16 | 1.5 | 1 | 8 |  | 0.288 | BEKISTING ANAK | 1.92 | BESI UTAMA | 8 |  | 1 | 1.84 | 2 | 0.048 | 8 | 15.488 | VERTIKAL 1 | 13 | 0.15 | 2 | 3.77 | 2 | 0.078 | 2 | 1.04 | 1 | 96.096 | 0 | 100.148 | 0
|  |  |  | PLAT TANGGA | 1.5 | 0.15 | 2.4 | 1 |  |  | 0.54 | BEKISTING SAMPING ANAK |  | BESI ANAK | 8 | 0.2 | 8.5 | 0.7 | 2 | 0.048 | 8 | 54.128 | VERTIKAL 2 | 13 | 0.15 | 2 | 4.12 | 2 | 0.078 | 2 | 1.04 | 1 | 101.696 | 0 | 105.9842 | 0
|  |  |  | BORDES | 1.5 | 0.15 | 1.536 | 1 |  |  | 0.3456 | SISI SAMPING PLAT | [10 empty] | VERTIKAL 3 | 13 | 0.15 | 2 | 1.37 | 2 | 0.078 | 2 | 1.04 | 1 | 57.696 | 0 | 60.1288 | 0
[12 empty] | SAMPING BORDES | [10 empty] | VERTIKAL 4 | 13 | 0.15 | 2 | 1.74 | 2 | 0.078 | 2 | 1.04 | 2 | 127.232 | 0 | 132.5969 | 0
[12 empty] | SISI BAWAH PLAT | 3.6 | [9 empty] | HORIZONTAL1 | 8 | 0.15 | 17 | 1.74 | 2 | 0.048 | 0 | 0 | 2 | 499.392 | 0 | 0 | 0
[12 empty] | SISI BAWAH BORDES | 2.304 | [20 empty] | 0 | 0 | 0
|  |  | 2 | ANAK TANGGA | 0.3 | 0.16 | 1.5 | 1 | 9 |  | 0.324 | BEKISTING ANAK | 2.16 | BESI UTAMA | 8 |  | 1 | 1.84 | 2 | 0.048 | 9 | 17.424 | VERTIKAL 1 | 13 | 0.15 | 2 | 4.56 | 2 | 0.078 | 2 | 1.04 | 1 | 108.736 | 0 | 113.321 | 0
|  |  |  | PLAT TANGGA | 1.5 | 0.15 | 3.06 | 1 |  |  | 0.6885 | BEKISTING SAMPING ANAK |  | BESI ANAK | 8 | 0.2 | 8.5 | 0.7 | 2 | 0.048 | 9 | 60.894 | VERTIKAL 2 | 13 | 0.15 | 2 | 4.56 | 2 | 0.078 | 2 | 1.04 | 1 | 108.736 | 0 | 113.321 | 0
|  |  |  | BORDES | 1.5 | 0.15 | 1.91 | 1 |  |  | 0.42975 | SISI SAMPING PLAT | [10 empty] | VERTIKAL 3 | 13 | 0.15 | 2 | 1.5 | 2 | 0.078 | 2 | 1.04 | 1 | 59.776 | 0 | 62.2966 | 0
[12 empty] | SAMPING BORDES | [10 empty] | VERTIKAL 4 | 13 | 0.15 | 2 | 1.5 | 2 | 0.078 | 2 | 1.04 | 2 | 119.552 | 0 | 124.5931 | 0
[12 empty] | SISI BAWAH PLAT | 4.59 | [9 empty] | HORIZONTAL1 | 8 | 0.15 | 21.4 | 1.74 | 2 | 0.048 | 0 | 0 | 2 | 628.6464 | 0 | 0 | 0
[12 empty] | SISI BAWAH BORDES | 2.865 | [20 empty] | 0 | 0 | 0
|  |  | 3 | ANAK TANGGA | 0.3 | 0.16 | 1.5 | 1 | 8 |  | 0.288 | BEKISTING ANAK | 1.92 | BESI UTAMA | 8 |  | 1 | 1.84 | 2 | 0.048 | 8 | 15.488 | VERTIKAL 1 | 13 | 0.15 | 2 | 4.83 | 2 | 0.078 | 2 | 1.04 | 1 | 113.056 | 0 | 117.8232 | 0
|  |  |  | PLAT TANGGA | 1.5 | 0.15 | 2.72 | 1 |  |  | 0.612 | BEKISTING SAMPING ANAK |  | BESI ANAK | 8 | 0.2 | 8.5 | 0.7 | 2 | 0.048 | 8 | 54.128 | VERTIKAL 2 | 13 | 0.15 | 2 | 3.43 | 2 | 0.078 | 2 | 1.04 | 1 | 90.656 | 0 | 94.4787 | 0
[11 empty] | 0 | SISI SAMPING PLAT | [10 empty] | VERTIKAL 3 | 13 | 0.15 | 2 | 2.11 | 2 | 0.078 | 2 | 1.04 | 1 | 69.536 | 0 | 72.4681 | 0
[12 empty] | SAMPING BORDES | [10 empty] | VERTIKAL 4 | 13 | 0.15 | 2 | 0.71 | 2 | 0.078 | 2 | 1.04 | 2 | 94.272 | 0 | 98.2471 | 0
[12 empty] | SISI BAWAH PLAT | 4.08 | [9 empty] | HORIZONTAL1 | 8 | 0.15 | 19.1333 | 1.74 | 2 | 0.048 | 0 | 0 | 2 | 562.0608 | 0 | 0 | 0
[34 empty] | 0 | 0 | 0
|  |  |  | TOTAL | [6 empty] | 3.5158 |  | 23.439 | [20 empty] | 0 | 1195.4069 | 0
| TYPE 1 | lantai 9 | 1 | ANAK TANGGA | 0.3 | 0.16 | 1.5 | 1 | 8 |  | 0.288 | BEKISTING ANAK | 1.92 | BESI UTAMA | 8 |  | 1 | 1.84 | 2 | 0.048 | 8 | 15.488 | VERTIKAL 1 | 13 | 0.15 | 2 | 3.77 | 2 | 0.078 | 2 | 1.04 | 1 | 96.096 | 0 | 100.148 | 0
|  |  |  | PLAT TANGGA | 1.5 | 0.15 | 2.4 | 1 |  |  | 0.54 | BEKISTING SAMPING ANAK |  | BESI ANAK | 8 | 0.2 | 8.5 | 0.7 | 2 | 0.048 | 8 | 54.128 | VERTIKAL 2 | 13 | 0.15 | 2 | 4.12 | 2 | 0.078 | 2 | 1.04 | 1 | 101.696 | 0 | 105.9842 | 0
|  |  |  | BORDES | 1.5 | 0.15 | 1.536 | 1 |  |  | 0.3456 | SISI SAMPING PLAT | [10 empty] | VERTIKAL 3 | 13 | 0.15 | 2 | 1.37 | 2 | 0.078 | 2 | 1.04 | 1 | 57.696 | 0 | 60.1288 | 0
[12 empty] | SAMPING BORDES | [10 empty] | VERTIKAL 4 | 13 | 0.15 | 2 | 1.74 | 2 | 0.078 | 2 | 1.04 | 2 | 127.232 | 0 | 132.5969 | 0
[12 empty] | SISI BAWAH PLAT | 3.6 | [9 empty] | HORIZONTAL1 | 8 | 0.15 | 17 | 1.74 | 2 | 0.048 | 0 | 0 | 2 | 499.392 | 0 | 0 | 0
[12 empty] | SISI BAWAH BORDES | 2.304 | [20 empty] | 0 | 0 | 0
|  |  | 2 | ANAK TANGGA | 0.3 | 0.16 | 1.5 | 1 | 9 |  | 0.324 | BEKISTING ANAK | 2.16 | BESI UTAMA | 8 |  | 1 | 1.84 | 2 | 0.048 | 9 | 17.424 | VERTIKAL 1 | 13 | 0.15 | 2 | 4.56 | 2 | 0.078 | 2 | 1.04 | 1 | 108.736 | 0 | 113.321 | 0
|  |  |  | PLAT TANGGA | 1.5 | 0.15 | 3.06 | 1 |  |  | 0.6885 | BEKISTING SAMPING ANAK |  | BESI ANAK | 8 | 0.2 | 8.5 | 0.7 | 2 | 0.048 | 9 | 60.894 | VERTIKAL 2 | 13 | 0.15 | 2 | 4.56 | 2 | 0.078 | 2 | 1.04 | 1 | 108.736 | 0 | 113.321 | 0
|  |  |  | BORDES | 1.5 | 0.15 | 1.91 | 1 |  |  | 0.42975 | SISI SAMPING PLAT | [10 empty] | VERTIKAL 3 | 13 | 0.15 | 2 | 1.5 | 2 | 0.078 | 2 | 1.04 | 1 | 59.776 | 0 | 62.2966 | 0
[12 empty] | SAMPING BORDES | [10 empty] | VERTIKAL 4 | 13 | 0.15 | 2 | 1.5 | 2 | 0.078 | 2 | 1.04 | 2 | 119.552 | 0 | 124.5931 | 0
[12 empty] | SISI BAWAH PLAT | 4.59 | [9 empty] | HORIZONTAL1 | 8 | 0.15 | 21.4 | 1.74 | 2 | 0.048 | 0 | 0 | 2 | 628.6464 | 0 | 0 | 0
[12 empty] | SISI BAWAH BORDES | 2.865 | [20 empty] | 0 | 0 | 0
|  |  | 3 | ANAK TANGGA | 0.3 | 0.16 | 1.5 | 1 | 8 |  | 0.288 | BEKISTING ANAK | 1.92 | BESI UTAMA | 8 |  | 1 | 1.84 | 2 | 0.048 | 8 | 15.488 | VERTIKAL 1 | 13 | 0.15 | 2 | 4.83 | 2 | 0.078 | 2 | 1.04 | 1 | 113.056 | 0 | 117.8232 | 0
|  |  |  | PLAT TANGGA | 1.5 | 0.15 | 2.72 | 1 |  |  | 0.612 | BEKISTING SAMPING ANAK |  | BESI ANAK | 8 | 0.2 | 8.5 | 0.7 | 2 | 0.048 | 8 | 54.128 | VERTIKAL 2 | 13 | 0.15 | 2 | 3.43 | 2 | 0.078 | 2 | 1.04 | 1 | 90.656 | 0 | 94.4787 | 0
[11 empty] | 0 | SISI SAMPING PLAT | [10 empty] | VERTIKAL 3 | 13 | 0.15 | 2 | 2.11 | 2 | 0.078 | 2 | 1.04 | 1 | 69.536 | 0 | 72.4681 | 0
[12 empty] | SAMPING BORDES | [10 empty] | VERTIKAL 4 | 13 | 0.15 | 2 | 0.71 | 2 | 0.078 | 2 | 1.04 | 2 | 94.272 | 0 | 98.2471 | 0
[12 empty] | SISI BAWAH PLAT | 4.08 | [9 empty] | HORIZONTAL1 | 8 | 0.15 | 19.1333 | 1.74 | 2 | 0.048 | 0 | 0 | 2 | 562.0608 | 0 | 0 | 0
[34 empty] | 0 | 0 | 0
|  |  |  | TOTAL | [6 empty] | 3.5158 |  | 23.439 | [20 empty] | 0 | 1195.4069 | 0
1 | TYPE 1 | lantai 10 | 1 | ANAK TANGGA | 0.3 | 0.16 | 1.5 | 1 | 8 |  | 0.288 | BEKISTING ANAK | 1.92 | BESI UTAMA | 8 |  | 1 | 1.84 | 2 | 0.048 | 8 | 15.488 | VERTIKAL 1 | 13 | 0.15 | 2 | 3.77 | 2 | 0.078 | 2 | 1.04 | 1 | 96.096 | 0 | 100.148 | 0
|  |  |  | PLAT TANGGA | 1.5 | 0.15 | 2.4 | 1 |  |  | 0.54 | BEKISTING SAMPING ANAK |  | BESI ANAK | 8 | 0.2 | 8.5 | 0.7 | 2 | 0.048 | 8 | 54.128 | VERTIKAL 2 | 13 | 0.15 | 2 | 4.12 | 2 | 0.078 | 2 | 1.04 | 1 | 101.696 | 0 | 105.9842 | 0
|  |  |  | BORDES | 1.5 | 0.15 | 1.54 | 1 |  |  | 0.3465 | SISI SAMPING PLAT | [10 empty] | VERTIKAL 3 | 13 | 0.15 | 2 | 1.37 | 2 | 0.078 | 2 | 1.04 | 1 | 57.696 | 0 | 60.1288 | 0
[12 empty] | SAMPING BORDES | [10 empty] | VERTIKAL 4 | 13 | 0.15 | 2 | 1.74 | 2 | 0.078 | 2 | 1.04 | 2 | 127.232 | 0 | 132.5969 | 0
[12 empty] | SISI BAWAH PLAT | 3.6 | [9 empty] | HORIZONTAL1 | 8 | 0.15 | 17 | 1.74 | 2 | 0.048 | 0 | 0 | 2 | 499.392 | 0 | 0 | 0
[12 empty] | SISI BAWAH BORDES | 2.31 | [20 empty] | 0 | 0 | 0
0
|  |  | 2 | ANAK TANGGA | 0.3 | 0.16 | 1.5 | 1 | 7 |  | 0.252 | BEKISTING ANAK | 1.68 | BESI UTAMA | 8 |  | 1 | 1.84 | 2 | 0.048 | 9 | 17.424 | VERTIKAL 1 | 13 | 0.15 | 2 | 4.56 | 2 | 0.078 | 2 | 1.04 | 1 | 108.736 | 0 | 113.321 | 0
|  |  |  | PLAT TANGGA | 1.5 | 0.15 | 2.38 | 1 |  |  | 0.5355 | BEKISTING SAMPING ANAK |  | BESI ANAK | 8 | 0.2 | 8.5 | 0.7 | 2 | 0.048 | 9 | 60.894 | VERTIKAL 2 | 13 | 0.15 | 2 | 4.56 | 2 | 0.078 | 2 | 1.04 | 1 | 108.736 | 0 | 113.321 | 0
|  |  |  | BORDES | 1.5 | 0.15 | 2.11 | 1 |  |  | 0.47475 | SISI SAMPING PLAT | [10 empty] | VERTIKAL 3 | 13 | 0.15 | 2 | 1.5 | 2 | 0.078 | 2 | 1.04 | 1 | 59.776 | 0 | 62.2966 | 0
[12 empty] | SAMPING BORDES | [10 empty] | VERTIKAL 4 | 13 | 0.15 | 2 | 1.5 | 2 | 0.078 | 2 | 1.04 | 2 | 119.552 | 0 | 124.5931 | 0
[12 empty] | SISI BAWAH PLAT | 3.57 | [9 empty] | HORIZONTAL1 | 8 | 0.15 | 16.8667 | 1.74 | 2 | 0.048 | 0 | 0 | 2 | 495.4752 | 0 | 0 | 0
[12 empty] | SISI BAWAH BORDES | 3.165 | [20 empty] | 0 | 0 | 0
|  |  | 3 | ANAK TANGGA | 0.3 | 0.16 | 1.5 | 1 | 5 |  | 0.18 | BEKISTING ANAK | 1.2 | BESI UTAMA | 8 |  | 1 | 1.84 | 2 | 0.048 | 8 | 15.488 | VERTIKAL 1 | 13 | 0.15 | 2 | 4.83 | 2 | 0.078 | 2 | 1.04 | 1 | 113.056 | 0 | 117.8232 | 0
|  |  |  | PLAT TANGGA | 1.5 | 0.15 | 1.7 | 1 |  |  | 0.3825 | BEKISTING SAMPING ANAK |  | BESI ANAK | 8 | 0.2 | 8.5 | 0.7 | 2 | 0.048 | 8 | 54.128 | VERTIKAL 2 | 13 | 0.15 | 2 | 3.43 | 2 | 0.078 | 2 | 1.04 | 1 | 90.656 | 0 | 94.4787 | 0
|  |  |  | BORDES | 1.5 | 0.15 | 1.01 | 1 |  |  | 0.22725 | SISI SAMPING PLAT | [10 empty] | VERTIKAL 3 | 13 | 0.15 | 2 | 2.11 | 2 | 0.078 | 2 | 1.04 | 1 | 69.536 | 0 | 72.4681 | 0
[12 empty] | SAMPING BORDES | [10 empty] | VERTIKAL 4 | 13 | 0.15 | 2 | 0.71 | 2 | 0.078 | 2 | 1.04 | 2 | 94.272 | 0 | 98.2471 | 0
[12 empty] | SISI BAWAH PLAT | 2.55 | [9 empty] | HORIZONTAL1 | 8 | 0.15 | 12.3333 | 1.74 | 2 | 0.048 | 0 | 0 | 2 | 362.304 | 0 | 0 | 0
[12 empty] | SISI BAWAH BORDES | 1.515 | [20 empty] | 0 | 0 | 0
|  |  |  | TOTAL | [6 empty] | 3.2265 |  | 21.51 | [20 empty] | 0 | 1195.4069 | 0
| TYPE 1 | lantai 11 | 1 | ANAK TANGGA | 0.3 | 0.16 | 1.5 | 1 | 8 |  | 0.288 | BEKISTING ANAK | 1.92 | BESI UTAMA | 8 |  | 1 | 1.84 | 2 | 0.048 | 8 | 15.488 | VERTIKAL 1 | 13 | 0.15 | 2 | 3.77 | 2 | 0.078 | 2 | 1.04 | 1 | 96.096 | 0 | 100.148 | 0
|  |  |  | PLAT TANGGA | 1.5 | 0.15 | 2.4 | 1 |  |  | 0.54 | BEKISTING SAMPING ANAK |  | BESI ANAK | 8 | 0.2 | 8.5 | 0.7 | 2 | 0.048 | 8 | 54.128 | VERTIKAL 2 | 13 | 0.15 | 2 | 4.12 | 2 | 0.078 | 2 | 1.04 | 1 | 101.696 | 0 | 105.9842 | 0
|  |  |  | BORDES | 1.5 | 0.15 | 1.536 | 1 |  |  | 0.3456 | SISI SAMPING PLAT | [10 empty] | VERTIKAL 3 | 13 | 0.15 | 2 | 1.37 | 2 | 0.078 | 2 | 1.04 | 1 | 57.696 | 0 | 60.1288 | 0
[12 empty] | SAMPING BORDES | [10 empty] | VERTIKAL 4 | 13 | 0.15 | 2 | 1.74 | 2 | 0.078 | 2 | 1.04 | 2 | 127.232 | 0 | 132.5969 | 0
[12 empty] | SISI BAWAH PLAT | 3.6 | [9 empty] | HORIZONTAL1 | 8 | 0.15 | 17 | 1.74 | 2 | 0.048 | 0 | 0 | 2 | 499.392 | 0 | 0 | 0
[12 empty] | SISI BAWAH BORDES | 2.304 | [20 empty] | 0 | 0 | 0
|  |  | 2 | ANAK TANGGA | 0.3 | 0.16 | 1.5 | 1 | 9 |  | 0.324 | BEKISTING ANAK | 2.16 | BESI UTAMA | 8 |  | 1 | 1.84 | 2 | 0.048 | 9 | 17.424 | VERTIKAL 1 | 13 | 0.15 | 2 | 4.56 | 2 | 0.078 | 2 | 1.04 | 1 | 108.736 | 0 | 113.321 | 0
|  |  |  | PLAT TANGGA | 1.5 | 0.15 | 3.06 | 1 |  |  | 0.6885 | BEKISTING SAMPING ANAK |  | BESI ANAK | 8 | 0.2 | 8.5 | 0.7 | 2 | 0.048 | 9 | 60.894 | VERTIKAL 2 | 13 | 0.15 | 2 | 4.56 | 2 | 0.078 | 2 | 1.04 | 1 | 108.736 | 0 | 113.321 | 0
|  |  |  | BORDES | 1.5 | 0.15 | 1.91 | 1 |  |  | 0.42975 | SISI SAMPING PLAT | [10 empty] | VERTIKAL 3 | 13 | 0.15 | 2 | 1.5 | 2 | 0.078 | 2 | 1.04 | 1 | 59.776 | 0 | 62.2966 | 0
[12 empty] | SAMPING BORDES | [10 empty] | VERTIKAL 4 | 13 | 0.15 | 2 | 1.5 | 2 | 0.078 | 2 | 1.04 | 2 | 119.552 | 0 | 124.5931 | 0
[12 empty] | SISI BAWAH PLAT | 4.59 | [9 empty] | HORIZONTAL1 | 8 | 0.15 | 21.4 | 1.74 | 2 | 0.048 | 0 | 0 | 2 | 628.6464 | 0 | 0 | 0
[12 empty] | SISI BAWAH BORDES | 2.865 | [20 empty] | 0 | 0 | 0
|  |  | 3 | ANAK TANGGA | 0.3 | 0.16 | 1.5 | 1 | 8 |  | 0.288 | BEKISTING ANAK | 1.92 | BESI UTAMA | 8 |  | 1 | 1.84 | 2 | 0.048 | 8 | 15.488 | VERTIKAL 1 | 13 | 0.15 | 2 | 4.83 | 2 | 0.078 | 2 | 1.04 | 1 | 113.056 | 0 | 117.8232 | 0
|  |  |  | PLAT TANGGA | 1.5 | 0.15 | 2.72 | 1 |  |  | 0.612 | BEKISTING SAMPING ANAK |  | BESI ANAK | 8 | 0.2 | 8.5 | 0.7 | 2 | 0.048 | 8 | 54.128 | VERTIKAL 2 | 13 | 0.15 | 2 | 3.43 | 2 | 0.078 | 2 | 1.04 | 1 | 90.656 | 0 | 94.4787 | 0
[11 empty] | 0 | SISI SAMPING PLAT | [10 empty] | VERTIKAL 3 | 13 | 0.15 | 2 | 2.11 | 2 | 0.078 | 2 | 1.04 | 1 | 69.536 | 0 | 72.4681 | 0
[12 empty] | SAMPING BORDES | [10 empty] | VERTIKAL 4 | 13 | 0.15 | 2 | 0.71 | 2 | 0.078 | 2 | 1.04 | 2 | 94.272 | 0 | 98.2471 | 0
[12 empty] | SISI BAWAH PLAT | 4.08 | [9 empty] | HORIZONTAL1 | 8 | 0.15 | 19.1333 | 1.74 | 2 | 0.048 | 0 | 0 | 2 | 562.0608 | 0 | 0 | 0
[34 empty] | 0 | 0 | 0
|  |  |  | TOTAL | [6 empty] | 3.5158 |  | 23.439 | [20 empty] | 0 | 1195.4069 | 0
| TYPE 1 | lantai 12 | 1 | ANAK TANGGA | 0.3 | 0.16 | 1.5 | 1 | 8 |  | 0.288 | BEKISTING ANAK | 1.92 | BESI UTAMA | 8 |  | 1 | 1.84 | 2 | 0.048 | 8 | 15.488 | VERTIKAL 1 | 13 | 0.15 | 2 | 3.77 | 2 | 0.078 | 2 | 1.04 | 1 | 96.096 | 0 | 100.148 | 0
|  |  |  | PLAT TANGGA | 1.5 | 0.15 | 2.4 | 1 |  |  | 0.54 | BEKISTING SAMPING ANAK |  | BESI ANAK | 8 | 0.2 | 8.5 | 0.7 | 2 | 0.048 | 8 | 54.128 | VERTIKAL 2 | 13 | 0.15 | 2 | 4.12 | 2 | 0.078 | 2 | 1.04 | 1 | 101.696 | 0 | 105.9842 | 0
|  |  |  | BORDES | 1.5 | 0.15 | 1.536 | 1 |  |  | 0.3456 | SISI SAMPING PLAT | [10 empty] | VERTIKAL 3 | 13 | 0.15 | 2 | 1.37 | 2 | 0.078 | 2 | 1.04 | 1 | 57.696 | 0 | 60.1288 | 0
[12 empty] | SAMPING BORDES | [10 empty] | VERTIKAL 4 | 13 | 0.15 | 2 | 1.74 | 2 | 0.078 | 2 | 1.04 | 2 | 127.232 | 0 | 132.5969 | 0
[12 empty] | SISI BAWAH PLAT | 3.6 | [9 empty] | HORIZONTAL1 | 8 | 0.15 | 17 | 1.74 | 2 | 0.048 | 0 | 0 | 2 | 499.392 | 0 | 0 | 0
[12 empty] | SISI BAWAH BORDES | 2.304 | [20 empty] | 0 | 0 | 0
|  |  | 2 | ANAK TANGGA | 0.3 | 0.16 | 1.5 | 1 | 9 |  | 0.324 | BEKISTING ANAK | 2.16 | BESI UTAMA | 8 |  | 1 | 1.84 | 2 | 0.048 | 9 | 17.424 | VERTIKAL 1 | 13 | 0.15 | 2 | 4.56 | 2 | 0.078 | 2 | 1.04 | 1 | 108.736 | 0 | 113.321 | 0
|  |  |  | PLAT TANGGA | 1.5 | 0.15 | 3.06 | 1 |  |  | 0.6885 | BEKISTING SAMPING ANAK |  | BESI ANAK | 8 | 0.2 | 8.5 | 0.7 | 2 | 0.048 | 9 | 60.894 | VERTIKAL 2 | 13 | 0.15 | 2 | 4.56 | 2 | 0.078 | 2 | 1.04 | 1 | 108.736 | 0 | 113.321 | 0
|  |  |  | BORDES | 1.5 | 0.15 | 1.91 | 1 |  |  | 0.42975 | SISI SAMPING PLAT | [10 empty] | VERTIKAL 3 | 13 | 0.15 | 2 | 1.5 | 2 | 0.078 | 2 | 1.04 | 1 | 59.776 | 0 | 62.2966 | 0
[12 empty] | SAMPING BORDES | [10 empty] | VERTIKAL 4 | 13 | 0.15 | 2 | 1.5 | 2 | 0.078 | 2 | 1.04 | 2 | 119.552 | 0 | 124.5931 | 0
[12 empty] | SISI BAWAH PLAT | 4.59 | [9 empty] | HORIZONTAL1 | 8 | 0.15 | 21.4 | 1.74 | 2 | 0.048 | 0 | 0 | 2 | 628.6464 | 0 | 0 | 0
[12 empty] | SISI BAWAH BORDES | 2.865 | [20 empty] | 0 | 0 | 0
|  |  | 3 | ANAK TANGGA | 0.3 | 0.16 | 1.5 | 1 | 8 |  | 0.288 | BEKISTING ANAK | 1.92 | BESI UTAMA | 8 |  | 1 | 1.84 | 2 | 0.048 | 8 | 15.488 | VERTIKAL 1 | 13 | 0.15 | 2 | 4.83 | 2 | 0.078 | 2 | 1.04 | 1 | 113.056 | 0 | 117.8232 | 0
|  |  |  | PLAT TANGGA | 1.5 | 0.15 | 2.72 | 1 |  |  | 0.612 | BEKISTING SAMPING ANAK |  | BESI ANAK | 8 | 0.2 | 8.5 | 0.7 | 2 | 0.048 | 8 | 54.128 | VERTIKAL 2 | 13 | 0.15 | 2 | 3.43 | 2 | 0.078 | 2 | 1.04 | 1 | 90.656 | 0 | 94.4787 | 0
[11 empty] | 0 | SISI SAMPING PLAT | [10 empty] | VERTIKAL 3 | 13 | 0.15 | 2 | 2.11 | 2 | 0.078 | 2 | 1.04 | 1 | 69.536 | 0 | 72.4681 | 0
[12 empty] | SAMPING BORDES | [10 empty] | VERTIKAL 4 | 13 | 0.15 | 2 | 0.71 | 2 | 0.078 | 2 | 1.04 | 2 | 94.272 | 0 | 98.2471 | 0
[12 empty] | SISI BAWAH PLAT | 4.08 | [9 empty] | HORIZONTAL1 | 8 | 0.15 | 19.1333 | 1.74 | 2 | 0.048 | 0 | 0 | 2 | 562.0608 | 0 | 0 | 0
[34 empty] | 0 | 0 | 0
|  |  |  | TOTAL | [6 empty] | 3.5158 |  | 23.439 | [20 empty] | 0 | 1195.4069 | 0
| TYPE 1 | lantai 13 | 1 | ANAK TANGGA | 0.3 | 0.16 | 1.5 | 1 | 8 |  | 0.288 | BEKISTING ANAK | 1.92 | BESI UTAMA | 8 |  | 1 | 1.84 | 2 | 0.048 | 8 | 15.488 | VERTIKAL 1 | 13 | 0.15 | 2 | 3.77 | 2 | 0.078 | 2 | 1.04 | 1 | 96.096 | 0 | 100.148 | 0
|  |  |  | PLAT TANGGA | 1.5 | 0.15 | 2.4 | 1 |  |  | 0.54 | BEKISTING SAMPING ANAK |  | BESI ANAK | 8 | 0.2 | 8.5 | 0.7 | 2 | 0.048 | 8 | 54.128 | VERTIKAL 2 | 13 | 0.15 | 2 | 4.12 | 2 | 0.078 | 2 | 1.04 | 1 | 101.696 | 0 | 105.9842 | 0
|  |  |  | BORDES | 1.5 | 0.15 | 1.536 | 1 |  |  | 0.3456 | SISI SAMPING PLAT | [10 empty] | VERTIKAL 3 | 13 | 0.15 | 2 | 1.37 | 2 | 0.078 | 2 | 1.04 | 1 | 57.696 | 0 | 60.1288 | 0
[12 empty] | SAMPING BORDES | [10 empty] | VERTIKAL 4 | 13 | 0.15 | 2 | 1.74 | 2 | 0.078 | 2 | 1.04 | 2 | 127.232 | 0 | 132.5969 | 0
[12 empty] | SISI BAWAH PLAT | 3.6 | [9 empty] | HORIZONTAL1 | 8 | 0.15 | 17 | 1.74 | 2 | 0.048 | 0 | 0 | 2 | 499.392 | 0 | 0 | 0
[12 empty] | SISI BAWAH BORDES | 2.304 | [20 empty] | 0 | 0 | 0
|  |  | 2 | ANAK TANGGA | 0.3 | 0.16 | 1.5 | 1 | 9 |  | 0.324 | BEKISTING ANAK | 2.16 | BESI UTAMA | 8 |  | 1 | 1.84 | 2 | 0.048 | 9 | 17.424 | VERTIKAL 1 | 13 | 0.15 | 2 | 4.56 | 2 | 0.078 | 2 | 1.04 | 1 | 108.736 | 0 | 113.321 | 0
|  |  |  | PLAT TANGGA | 1.5 | 0.15 | 3.06 | 1 |  |  | 0.6885 | BEKISTING SAMPING ANAK |  | BESI ANAK | 8 | 0.2 | 8.5 | 0.7 | 2 | 0.048 | 9 | 60.894 | VERTIKAL 2 | 13 | 0.15 | 2 | 4.56 | 2 | 0.078 | 2 | 1.04 | 1 | 108.736 | 0 | 113.321 | 0
|  |  |  | BORDES | 1.5 | 0.15 | 1.91 | 1 |  |  | 0.42975 | SISI SAMPING PLAT | [10 empty] | VERTIKAL 3 | 13 | 0.15 | 2 | 1.5 | 2 | 0.078 | 2 | 1.04 | 1 | 59.776 | 0 | 62.2966 | 0
[12 empty] | SAMPING BORDES | [10 empty] | VERTIKAL 4 | 13 | 0.15 | 2 | 1.5 | 2 | 0.078 | 2 | 1.04 | 2 | 119.552 | 0 | 124.5931 | 0
[12 empty] | SISI BAWAH PLAT | 4.59 | [9 empty] | HORIZONTAL1 | 8 | 0.15 | 21.4 | 1.74 | 2 | 0.048 | 0 | 0 | 2 | 628.6464 | 0 | 0 | 0
[12 empty] | SISI BAWAH BORDES | 2.865 | [20 empty] | 0 | 0 | 0
|  |  | 3 | ANAK TANGGA | 0.3 | 0.16 | 1.5 | 1 | 8 |  | 0.288 | BEKISTING ANAK | 1.92 | BESI UTAMA | 8 |  | 1 | 1.84 | 2 | 0.048 | 8 | 15.488 | VERTIKAL 1 | 13 | 0.15 | 2 | 4.83 | 2 | 0.078 | 2 | 1.04 | 1 | 113.056 | 0 | 117.8232 | 0
|  |  |  | PLAT TANGGA | 1.5 | 0.15 | 2.72 | 1 |  |  | 0.612 | BEKISTING SAMPING ANAK |  | BESI ANAK | 8 | 0.2 | 8.5 | 0.7 | 2 | 0.048 | 8 | 54.128 | VERTIKAL 2 | 13 | 0.15 | 2 | 3.43 | 2 | 0.078 | 2 | 1.04 | 1 | 90.656 | 0 | 94.4787 | 0
[11 empty] | 0 | SISI SAMPING PLAT | [10 empty] | VERTIKAL 3 | 13 | 0.15 | 2 | 2.11 | 2 | 0.078 | 2 | 1.04 | 1 | 69.536 | 0 | 72.4681 | 0
[12 empty] | SAMPING BORDES | [10 empty] | VERTIKAL 4 | 13 | 0.15 | 2 | 0.71 | 2 | 0.078 | 2 | 1.04 | 2 | 94.272 | 0 | 98.2471 | 0
[12 empty] | SISI BAWAH PLAT | 4.08 | [9 empty] | HORIZONTAL1 | 8 | 0.15 | 19.1333 | 1.74 | 2 | 0.048 | 0 | 0 | 2 | 562.0608 | 0 | 0 | 0
[34 empty] | 0 | 0 | 0
|  |  |  | TOTAL | [6 empty] | 3.5158 |  | 23.439 | [20 empty] | 0 | 1195.4069 | 0
| TYPE 1 | lantai 14 | 1 | ANAK TANGGA | 0.3 | 0.16 | 1.5 | 1 | 8 |  | 0.288 | BEKISTING ANAK | 1.92 | BESI UTAMA | 8 |  | 1 | 1.84 | 2 | 0.048 | 8 | 15.488 | VERTIKAL 1 | 13 | 0.15 | 2 | 3.77 | 2 | 0.078 | 2 | 1.04 | 1 | 96.096 | 0 | 100.148 | 0
|  |  |  | PLAT TANGGA | 1.5 | 0.15 | 2.4 | 1 |  |  | 0.54 | BEKISTING SAMPING ANAK |  | BESI ANAK | 8 | 0.2 | 8.5 | 0.7 | 2 | 0.048 | 8 | 54.128 | VERTIKAL 2 | 13 | 0.15 | 2 | 4.12 | 2 | 0.078 | 2 | 1.04 | 1 | 101.696 | 0 | 105.9842 | 0
|  |  |  | BORDES | 1.5 | 0.15 | 1.536 | 1 |  |  | 0.3456 | SISI SAMPING PLAT | [10 empty] | VERTIKAL 3 | 13 | 0.15 | 2 | 1.37 | 2 | 0.078 | 2 | 1.04 | 1 | 57.696 | 0 | 60.1288 | 0
[12 empty] | SAMPING BORDES | [10 empty] | VERTIKAL 4 | 13 | 0.15 | 2 | 1.74 | 2 | 0.078 | 2 | 1.04 | 2 | 127.232 | 0 | 132.5969 | 0
[12 empty] | SISI BAWAH PLAT | 3.6 | [9 empty] | HORIZONTAL1 | 8 | 0.15 | 17 | 1.74 | 2 | 0.048 | 0 | 0 | 2 | 499.392 | 0 | 0 | 0
[12 empty] | SISI BAWAH BORDES | 2.304 | [20 empty] | 0 | 0 | 0
|  |  | 2 | ANAK TANGGA | 0.3 | 0.16 | 1.5 | 1 | 9 |  | 0.324 | BEKISTING ANAK | 2.16 | BESI UTAMA | 8 |  | 1 | 1.84 | 2 | 0.048 | 9 | 17.424 | VERTIKAL 1 | 13 | 0.15 | 2 | 4.56 | 2 | 0.078 | 2 | 1.04 | 1 | 108.736 | 0 | 113.321 | 0
|  |  |  | PLAT TANGGA | 1.5 | 0.15 | 3.06 | 1 |  |  | 0.6885 | BEKISTING SAMPING ANAK |  | BESI ANAK | 8 | 0.2 | 8.5 | 0.7 | 2 | 0.048 | 9 | 60.894 | VERTIKAL 2 | 13 | 0.15 | 2 | 4.56 | 2 | 0.078 | 2 | 1.04 | 1 | 108.736 | 0 | 113.321 | 0
|  |  |  | BORDES | 1.5 | 0.15 | 1.91 | 1 |  |  | 0.42975 | SISI SAMPING PLAT | [10 empty] | VERTIKAL 3 | 13 | 0.15 | 2 | 1.5 | 2 | 0.078 | 2 | 1.04 | 1 | 59.776 | 0 | 62.2966 | 0
[12 empty] | SAMPING BORDES | [10 empty] | VERTIKAL 4 | 13 | 0.15 | 2 | 1.5 | 2 | 0.078 | 2 | 1.04 | 2 | 119.552 | 0 | 124.5931 | 0
[12 empty] | SISI BAWAH PLAT | 4.59 | [9 empty] | HORIZONTAL1 | 8 | 0.15 | 21.4 | 1.74 | 2 | 0.048 | 0 | 0 | 2 | 628.6464 | 0 | 0 | 0
[12 empty] | SISI BAWAH BORDES | 2.865 | [20 empty] | 0 | 0 | 0
|  |  | 3 | ANAK TANGGA | 0.3 | 0.16 | 1.5 | 1 | 8 |  | 0.288 | BEKISTING ANAK | 1.92 | BESI UTAMA | 8 |  | 1 | 1.84 | 2 | 0.048 | 8 | 15.488 | VERTIKAL 1 | 13 | 0.15 | 2 | 4.83 | 2 | 0.078 | 2 | 1.04 | 1 | 113.056 | 0 | 117.8232 | 0
|  |  |  | PLAT TANGGA | 1.5 | 0.15 | 2.72 | 1 |  |  | 0.612 | BEKISTING SAMPING ANAK |  | BESI ANAK | 8 | 0.2 | 8.5 | 0.7 | 2 | 0.048 | 8 | 54.128 | VERTIKAL 2 | 13 | 0.15 | 2 | 3.43 | 2 | 0.078 | 2 | 1.04 | 1 | 90.656 | 0 | 94.4787 | 0
[11 empty] | 0 | SISI SAMPING PLAT | [10 empty] | VERTIKAL 3 | 13 | 0.15 | 2 | 2.11 | 2 | 0.078 | 2 | 1.04 | 1 | 69.536 | 0 | 72.4681 | 0
[12 empty] | SAMPING BORDES | [10 empty] | VERTIKAL 4 | 13 | 0.15 | 2 | 0.71 | 2 | 0.078 | 2 | 1.04 | 2 | 94.272 | 0 | 98.2471 | 0
[12 empty] | SISI BAWAH PLAT | 4.08 | [9 empty] | HORIZONTAL1 | 8 | 0.15 | 19.1333 | 1.74 | 2 | 0.048 | 0 | 0 | 2 | 562.0608 | 0 | 0 | 0
[34 empty] | 0 | 0 | 0
|  |  |  | TOTAL | [6 empty] | 3.5158 |  | 23.439 | [20 empty] | 0 | 1195.4069 | 0
1 | TYPE 1 | lantai 15 | 1 | ANAK TANGGA | 0.3 | 0.16 | 1.5 | 1 | 8 |  | 0.288 | BEKISTING ANAK | 1.92 | BESI UTAMA | 8 |  | 1 | 1.84 | 2 | 0.048 | 8 | 15.488 | VERTIKAL 1 | 13 | 0.15 | 2 | 3.77 | 2 | 0.078 | 2 | 1.04 | 1 | 96.096 | 0 | 100.148 | 0
|  |  |  | PLAT TANGGA | 1.5 | 0.15 | 2.4 | 1 |  |  | 0.54 | BEKISTING SAMPING ANAK |  | BESI ANAK | 8 | 0.2 | 8.5 | 0.7 | 2 | 0.048 | 8 | 54.128 | VERTIKAL 2 | 13 | 0.15 | 2 | 4.12 | 2 | 0.078 | 2 | 1.04 | 1 | 101.696 | 0 | 105.9842 | 0
|  |  |  | BORDES | 1.5 | 0.15 | 1.54 | 1 |  |  | 0.3465 | SISI SAMPING PLAT | [10 empty] | VERTIKAL 3 | 13 | 0.15 | 2 | 1.37 | 2 | 0.078 | 2 | 1.04 | 1 | 57.696 | 0 | 60.1288 | 0
[12 empty] | SAMPING BORDES | [10 empty] | VERTIKAL 4 | 13 | 0.15 | 2 | 1.74 | 2 | 0.078 | 2 | 1.04 | 2 | 127.232 | 0 | 132.5969 | 0
[12 empty] | SISI BAWAH PLAT | 3.6 | [9 empty] | HORIZONTAL1 | 8 | 0.15 | 17 | 1.74 | 2 | 0.048 | 0 | 0 | 2 | 499.392 | 0 | 0 | 0
[12 empty] | SISI BAWAH BORDES | 2.31 | [20 empty] | 0 | 0 | 0
0
|  |  | 2 | ANAK TANGGA | 0.3 | 0.16 | 1.5 | 1 | 7 |  | 0.252 | BEKISTING ANAK | 1.68 | BESI UTAMA | 8 |  | 1 | 1.84 | 2 | 0.048 | 9 | 17.424 | VERTIKAL 1 | 13 | 0.15 | 2 | 4.56 | 2 | 0.078 | 2 | 1.04 | 1 | 108.736 | 0 | 113.321 | 0
|  |  |  | PLAT TANGGA | 1.5 | 0.15 | 2.38 | 1 |  |  | 0.5355 | BEKISTING SAMPING ANAK |  | BESI ANAK | 8 | 0.2 | 8.5 | 0.7 | 2 | 0.048 | 9 | 60.894 | VERTIKAL 2 | 13 | 0.15 | 2 | 4.56 | 2 | 0.078 | 2 | 1.04 | 1 | 108.736 | 0 | 113.321 | 0
|  |  |  | BORDES | 1.5 | 0.15 | 2.11 | 1 |  |  | 0.47475 | SISI SAMPING PLAT | [10 empty] | VERTIKAL 3 | 13 | 0.15 | 2 | 1.5 | 2 | 0.078 | 2 | 1.04 | 1 | 59.776 | 0 | 62.2966 | 0
[12 empty] | SAMPING BORDES | [10 empty] | VERTIKAL 4 | 13 | 0.15 | 2 | 1.5 | 2 | 0.078 | 2 | 1.04 | 2 | 119.552 | 0 | 124.5931 | 0
[12 empty] | SISI BAWAH PLAT | 3.57 | [9 empty] | HORIZONTAL1 | 8 | 0.15 | 16.8667 | 1.74 | 2 | 0.048 | 0 | 0 | 2 | 495.4752 | 0 | 0 | 0
[12 empty] | SISI BAWAH BORDES | 3.165 | [20 empty] | 0 | 0 | 0
|  |  | 3 | ANAK TANGGA | 0.3 | 0.16 | 1.5 | 1 | 5 |  | 0.18 | BEKISTING ANAK | 1.2 | BESI UTAMA | 8 |  | 1 | 1.84 | 2 | 0.048 | 8 | 15.488 | VERTIKAL 1 | 13 | 0.15 | 2 | 4.83 | 2 | 0.078 | 2 | 1.04 | 1 | 113.056 | 0 | 117.8232 | 0
|  |  |  | PLAT TANGGA | 1.5 | 0.15 | 1.7 | 1 |  |  | 0.3825 | BEKISTING SAMPING ANAK |  | BESI ANAK | 8 | 0.2 | 8.5 | 0.7 | 2 | 0.048 | 8 | 54.128 | VERTIKAL 2 | 13 | 0.15 | 2 | 3.43 | 2 | 0.078 | 2 | 1.04 | 1 | 90.656 | 0 | 94.4787 | 0
|  |  |  | BORDES | 1.5 | 0.15 | 1.01 | 1 |  |  | 0.22725 | SISI SAMPING PLAT | [10 empty] | VERTIKAL 3 | 13 | 0.15 | 2 | 2.11 | 2 | 0.078 | 2 | 1.04 | 1 | 69.536 | 0 | 72.4681 | 0
[12 empty] | SAMPING BORDES | [10 empty] | VERTIKAL 4 | 13 | 0.15 | 2 | 0.71 | 2 | 0.078 | 2 | 1.04 | 2 | 94.272 | 0 | 98.2471 | 0
[12 empty] | SISI BAWAH PLAT | 2.55 | [9 empty] | HORIZONTAL1 | 8 | 0.15 | 12.3333 | 1.74 | 2 | 0.048 | 0 | 0 | 2 | 362.304 | 0 | 0 | 0
[12 empty] | SISI BAWAH BORDES | 1.515 | [20 empty] | 0 | 0 | 0
|  |  |  | TOTAL | [6 empty] | 3.2265 |  | 21.51 | [20 empty] | 0 | 1195.4069 | 0
| TYPE 1 | lantai 16 | 1 | ANAK TANGGA | 0.3 | 0.16 | 1.5 | 1 | 8 |  | 0.288 | BEKISTING ANAK | 1.92 | BESI UTAMA | 8 |  | 1 | 1.84 | 2 | 0.048 | 8 | 15.488 | VERTIKAL 1 | 13 | 0.15 | 2 | 3.77 | 2 | 0.078 | 2 | 1.04 | 1 | 96.096 | 0 | 100.148 | 0
|  |  |  | PLAT TANGGA | 1.5 | 0.15 | 2.4 | 1 |  |  | 0.54 | BEKISTING SAMPING ANAK |  | BESI ANAK | 8 | 0.2 | 8.5 | 0.7 | 2 | 0.048 | 8 | 54.128 | VERTIKAL 2 | 13 | 0.15 | 2 | 4.12 | 2 | 0.078 | 2 | 1.04 | 1 | 101.696 | 0 | 105.9842 | 0
|  |  |  | BORDES | 1.5 | 0.15 | 1.536 | 1 |  |  | 0.3456 | SISI SAMPING PLAT | [10 empty] | VERTIKAL 3 | 13 | 0.15 | 2 | 1.37 | 2 | 0.078 | 2 | 1.04 | 1 | 57.696 | 0 | 60.1288 | 0
[12 empty] | SAMPING BORDES | [10 empty] | VERTIKAL 4 | 13 | 0.15 | 2 | 1.74 | 2 | 0.078 | 2 | 1.04 | 2 | 127.232 | 0 | 132.5969 | 0
[12 empty] | SISI BAWAH PLAT | 3.6 | [9 empty] | HORIZONTAL1 | 8 | 0.15 | 17 | 1.74 | 2 | 0.048 | 0 | 0 | 2 | 499.392 | 0 | 0 | 0
[12 empty] | SISI BAWAH BORDES | 2.304 | [20 empty] | 0 | 0 | 0
|  |  | 2 | ANAK TANGGA | 0.3 | 0.16 | 1.5 | 1 | 9 |  | 0.324 | BEKISTING ANAK | 2.16 | BESI UTAMA | 8 |  | 1 | 1.84 | 2 | 0.048 | 9 | 17.424 | VERTIKAL 1 | 13 | 0.15 | 2 | 4.56 | 2 | 0.078 | 2 | 1.04 | 1 | 108.736 | 0 | 113.321 | 0
|  |  |  | PLAT TANGGA | 1.5 | 0.15 | 3.06 | 1 |  |  | 0.6885 | BEKISTING SAMPING ANAK |  | BESI ANAK | 8 | 0.2 | 8.5 | 0.7 | 2 | 0.048 | 9 | 60.894 | VERTIKAL 2 | 13 | 0.15 | 2 | 4.56 | 2 | 0.078 | 2 | 1.04 | 1 | 108.736 | 0 | 113.321 | 0
|  |  |  | BORDES | 1.5 | 0.15 | 1.91 | 1 |  |  | 0.42975 | SISI SAMPING PLAT | [10 empty] | VERTIKAL 3 | 13 | 0.15 | 2 | 1.5 | 2 | 0.078 | 2 | 1.04 | 1 | 59.776 | 0 | 62.2966 | 0
[12 empty] | SAMPING BORDES | [10 empty] | VERTIKAL 4 | 13 | 0.15 | 2 | 1.5 | 2 | 0.078 | 2 | 1.04 | 2 | 119.552 | 0 | 124.5931 | 0
[12 empty] | SISI BAWAH PLAT | 4.59 | [9 empty] | HORIZONTAL1 | 8 | 0.15 | 21.4 | 1.74 | 2 | 0.048 | 0 | 0 | 2 | 628.6464 | 0 | 0 | 0
[12 empty] | SISI BAWAH BORDES | 2.865 | [20 empty] | 0 | 0 | 0
|  |  | 3 | ANAK TANGGA | 0.3 | 0.16 | 1.5 | 1 | 8 |  | 0.288 | BEKISTING ANAK | 1.92 | BESI UTAMA | 8 |  | 1 | 1.84 | 2 | 0.048 | 8 | 15.488 | VERTIKAL 1 | 13 | 0.15 | 2 | 4.83 | 2 | 0.078 | 2 | 1.04 | 1 | 113.056 | 0 | 117.8232 | 0
|  |  |  | PLAT TANGGA | 1.5 | 0.15 | 2.72 | 1 |  |  | 0.612 | BEKISTING SAMPING ANAK |  | BESI ANAK | 8 | 0.2 | 8.5 | 0.7 | 2 | 0.048 | 8 | 54.128 | VERTIKAL 2 | 13 | 0.15 | 2 | 3.43 | 2 | 0.078 | 2 | 1.04 | 1 | 90.656 | 0 | 94.4787 | 0
[11 empty] | 0 | SISI SAMPING PLAT | [10 empty] | VERTIKAL 3 | 13 | 0.15 | 2 | 2.11 | 2 | 0.078 | 2 | 1.04 | 1 | 69.536 | 0 | 72.4681 | 0
[12 empty] | SAMPING BORDES | [10 empty] | VERTIKAL 4 | 13 | 0.15 | 2 | 0.71 | 2 | 0.078 | 2 | 1.04 | 2 | 94.272 | 0 | 98.2471 | 0
[12 empty] | SISI BAWAH PLAT | 4.08 | [9 empty] | HORIZONTAL1 | 8 | 0.15 | 19.1333 | 1.74 | 2 | 0.048 | 0 | 0 | 2 | 562.0608 | 0 | 0 | 0
[34 empty] | 0 | 0 | 0
|  |  |  | TOTAL | [6 empty] | 3.5158 |  | 23.439 | [20 empty] | 0 | 1195.4069 | 0

## plat lantai
Proyek |  | : | Grand Liberty Hotel Medan | [8 empty] | Proyek | [5 empty] | : | Grand Liberty Hotel Medan
Pekerjaan |  | : | Pekerjaan Plat Lantai | [8 empty] | Pekerjaan | [5 empty] | : | Pekerjaan Plat Lantai
TO By |  | : | Dicky Rifani Pasaribu | [8 empty] | TO By | [5 empty] | : | Dicky Rifani Pasaribu
Lingkup Perhitugan |  | : | Beton dan Bekisting | [8 empty] | Lingkup Perhitugan | [5 empty] | : | Beton dan Bekisting
No. | Coordinate | No. Of | No. Of | Dimension |  |  | Concrete | Formwork |  | Dimension |  | Dia. Bar |  | Spacing |  | No. Of Bar |  | Over Lap |  | Length |  | Length Bar |  | Total Length Bar |  | Constanta |  | Weight |  | Ratio
|  | Floor | Slab | Parimeter | Area | Thick |  | Side | Down | Long | Wide | H | V | H | V | H | V | H | V | Over lap |  | H | V | H | V | H | V | H | V | ( Kg/M³ )
|  |  |  | m | m² | m | m³ | m² | m² | m |  | mm |  | m |  | bh |  | bh |  | H | V | m |  | m |  | Kg/m |  | Kg
A. | Slab 1st Floor | [8 empty] | A. | Slab 1st Floor
1 | A'-F'/1-12 | 1 | 1 | 124.31 | 765.78 | 0.13 | 99.5514 | 16.1603 | 765.78 | 24 | 38.86 | 10 | 10 | 0.2 | 0.2 | 195.3 | 121 | 2 | 3.2383 | 0.8 | 1.2953 | 24.86 | 40.2153 | 9710.316 | 9732.1107 | 0.61667 | 0.61667 | 5988.0282 | 6001.4682 | 120.4352
| Less Bar, Concrete Void and Add Formwork Side Void | [8 empty] | Less Bar
1 | Void 1 | 1 | 1 | 7.02 | 9.17 | 0.13 | 1.1921 | 0.9126 | 9.17 | 3.3 | 3.6 | 10 | 10 | 0.2 | 0.2 | 19 | 17.5 | 0.275 | 0.3 | 0.11 | 0.12 | 3.47 | 3.78 | 131.86 | 132.3 | 0.61667 | 0.61667 | 81.3137 | 81.585
Total | [6 empty] | 98.3593 | 17.0729 | 756.61 | Total | [17 empty] | 5906.7145 | 5919.8832 | 120.2387
A | Slab Lantai Dasar | [8 empty] | A | Slab Lantai Dasar
1 | A-H/1-12 | 1 | 4 | 58.4 | 78.8 | 0.12 | 37.824 | 28.032 | 315.2 | 8 | 8 | 10 | 10 | 0.35 | 0.3 | 23.8571 | 27.6667 | 2 | 3 | 0.8 | 1.2 | 8.86 | 9.26 | 1690.9943 | 2049.5467 | 0.61667 | 0.61667 | 1042.7798 | 1263.8871 | 60.9842
2 | H-I/4-9 | 1 | 4 | 6 | 39.2 | 0.12 | 18.816 | 2.88 | 156.8 | 8 | 8 | 10 | 10 | 0.35 | 0.3 | 23.8571 | 27.6667 | 2 | 3 | 0.8 | 1.2 | 8.86 | 9.26 | 1690.9943 | 2049.5467 | 0.61667 | 0.61667 | 1042.7798 | 1263.8871 | 122.5907
| Less Bar, Concrete Void and Add Formwork Side Void | [8 empty] | Less Bar
1 | Void 1 | 1 | 4 | 9 | 15.055 | 0.12 | 7.2264 | 4.32 | 60.22 | 3 | 3 | 10 | 10 | 0.35 | 0.3 | 9.5714 | 11 | 2 | 3 | 0.8 | 1.2 | 3.86 | 4.26 | 295.5657 | 374.88 | 0.61667 | 0.61667 | 182.2655 | 231.176
2 | Void 2 | 1 | 4 | 3 | 8 | 0.12 | 3.84 | 1.44 | 32 | 3 | 3 | 10 | 10 | 0.35 | 0.3 | 9.5714 | 11 | 2 | 3 | 0.8 | 1.2 | 3.86 | 4.26 | 295.5657 | 374.88 | 0.61667 | 0.61667 | 182.2655 | 231.176
Total | [6 empty] | 26.7576 | 25.152 | 222.98 | Total | [17 empty] | 678.2488 | 801.5351 | 55.3033
No. | Coordinate | No. Of | No. Of | Dimension |  |  | Concrete | Formwork |  | Dimension |  | Dia. Bar |  | Spacing |  | No. Of Bar |  | Over Lap |  | Length |  | Length Bar |  | Total Length Bar |  | Constanta |  | Weight |  | Ratio
|  | Floor | Slab | Parimeter | Area | Thick |  | Side | Down | Long | Wide | H | V | H | V | H | V | H | V | Over lap |  | H | V | H | V | H | V | H | V | ( Kg/M³ )
|  |  |  | m | m² | m | m³ | m² | m² | m |  | mm |  | m |  | bh |  | bh |  | H | V | m |  | m |  | Kg/m |  | Kg
B | Slab Lantai 1 | [8 empty] | B | Slab Lantai 1
1 | A-H/1-12 | 1 | 4 | 58.4 | 78.8 | 0.12 | 37.824 | 28.032 | 315.2 | 8 | 8 | 10 | 10 | 0.35 | 0.3 | 23.8571 | 27.6667 | 2 | 3 | 0.8 | 1.2 | 8.86 | 9.26 | 1690.9943 | 2049.5467 | 0.61667 | 0.61667 | 1042.7798 | 1263.8871 | 60.9842
2 | H-I/4-9 | 1 | 4 | 6 | 39.2 | 0.12 | 18.816 | 2.88 | 156.8 | 8 | 8 | 10 | 10 | 0.35 | 0.3 | 23.8571 | 27.6667 | 2 | 3 | 0.8 | 1.2 | 8.86 | 9.26 | 1690.9943 | 2049.5467 | 0.61667 | 0.61667 | 1042.7798 | 1263.8871 | 122.5907
| Less Bar, Concrete Void and Add Formwork Side Void | [8 empty] | Less Bar
1 | Void 1 | 1 | 4 | 9 | 15.055 | 0.12 | 7.2264 | 4.32 | 60.22 | 3 | 3 | 10 | 10 | 0.35 | 0.3 | 9.5714 | 11 | 2 | 3 | 0.8 | 1.2 | 3.86 | 4.26 | 295.5657 | 374.88 | 0.61667 | 0.61667 | 182.2655 | 231.176
2 | Void 2 | 1 | 4 | 3 | 8 | 0.12 | 3.84 | 1.44 | 32 | 3 | 3 | 10 | 10 | 0.35 | 0.3 | 9.5714 | 11 | 2 | 3 | 0.8 | 1.2 | 3.86 | 4.26 | 295.5657 | 374.88 | 0.61667 | 0.61667 | 182.2655 | 231.176
Total | [6 empty] | 26.7576 | 25.152 | 222.98 | Total | [17 empty] | 678.2488 | 801.5351 | 55.3033
No. | Coordinate | No. Of | No. Of | Dimension |  |  | Concrete | Formwork |  | Dimension |  | Dia. Bar |  | Spacing |  | No. Of Bar |  | Over Lap |  | Length |  | Length Bar |  | Total Length Bar |  | Constanta |  | Weight |  | Ratio
|  | Floor | Slab | Parimeter | Area | Thick |  | Side | Down | Long | Wide | H | V | H | V | H | V | H | V | Over lap |  | H | V | H | V | H | V | H | V | ( Kg/M³ )
|  |  |  | m | m² | m | m³ | m² | m² | m |  | mm |  | m |  | bh |  | bh |  | H | V | m |  | m |  | Kg/m |  | Kg
C | Slab Lantai 2 | [8 empty] | C | Slab Lantai 2
1 | A-H/1-12 | 1 | 4 | 45 | 0 | 0.12 | 0 | 21.6 | 0 | 8 | 8 | 10 | 10 | 0.35 | 0.3 | 23.8571 | 27.6667 | 2 | 3 | 0.8 | 1.2 | 8.86 | 9.26 | 1690.9943 | 2049.5467 | 0.61667 | 0.61667 | 1042.7798 | 1263.8871 | #DIV/0!
| Less Bar, Concrete Void and Add Formwork Side Void | [8 empty] | Less Bar
1 | Void 1 | 1 | 4 | 9 | 15.055 | 0.12 | 7.2264 | 4.32 | 60.22 | 3 | 3 | 10 | 10 | 0.35 | 0.3 | 9.5714 | 11 | 2 | 3 | 0.8 | 1.2 | 3.86 | 4.26 | 295.5657 | 374.88 | 0.61667 | 0.61667 | 182.2655 | 231.176
2 | Void 2 | 1 | 4 | 3 | 8 | 0.12 | 3.84 | 1.44 | 32 | 3 | 3 | 10 | 10 | 0.35 | 0.3 | 9.5714 | 11 | 2 | 3 | 0.8 | 1.2 | 3.86 | 4.26 | 295.5657 | 374.88 | 0.61667 | 0.61667 | 182.2655 | 231.176
Total | [6 empty] | -11.0664 | 15.84 | -92.22 | Total | [17 empty] | 678.2488 | 801.5351 | -133.7186
No. | Coordinate | No. Of | No. Of | Dimension |  |  | Concrete | Formwork |  | Dimension |  | Dia. Bar |  | Spacing |  | No. Of Bar |  | Over Lap |  | Length |  | Length Bar |  | Total Length Bar |  | Constanta |  | Weight |  | Ratio
|  | Floor | Slab | Parimeter | Area | Thick |  | Side | Down | Long | Wide | H | V | H | V | H | V | H | V | Over lap |  | H | V | H | V | H | V | H | V | ( Kg/M³ )
|  |  |  | m | m² | m | m³ | m² | m² | m |  | mm |  | m |  | bh |  | bh |  | H | V | m |  | m |  | Kg/m |  | Kg
D | Slab Lantai 3-4 | [8 empty] | D | Slab Lantai 3-4
1 | A-H/1-12 | 2 | 4 | 45 | 0 | 0.12 | 0 | 43.2 | 0 | 8 | 8 | 10 | 10 | 0.35 | 0.3 | 23.8571 | 27.6667 | 2 | 3 | 0.8 | 1.2 | 8.86 | 9.26 | 3381.9886 | 4099.0933 | 0.61667 | 0.61667 | 2085.5596 | 2527.7742 | #DIV/0!
| Less Bar, Concrete Void and Add Formwork Side Void | [8 empty] | Less Bar
1 | Void 1 | 2 | 4 | 9 | 15.055 | 0.12 | 14.4528 | 8.64 | 120.44 | 3 | 3 | 10 | 10 | 0.35 | 0.3 | 9.5714 | 11 | 2 | 3 | 0.8 | 1.2 | 3.86 | 4.26 | 591.1314 | 749.76 | 0.61667 | 0.61667 | 364.531 | 462.352
2 | Void 2 | 2 | 4 | 3 | 8 | 0.12 | 7.68 | 2.88 | 64 | 3 | 3 | 10 | 10 | 0.35 | 0.3 | 9.5714 | 11 | 2 | 3 | 0.8 | 1.2 | 3.86 | 4.26 | 591.1314 | 749.76 | 0.61667 | 0.61667 | 364.531 | 462.352
Total | [6 empty] | -22.1328 | 31.68 | -184.44 | Total | [17 empty] | 1356.4975 | 1603.0702 | -133.7186
No. | Coordinate | No. Of | No. Of | Dimension |  |  | Concrete | Formwork |  | Dimension |  | Dia. Bar |  | Spacing |  | No. Of Bar |  | Over Lap |  | Length |  | Length Bar |  | Total Length Bar |  | Constanta |  | Weight |  | Ratio
|  | Floor | Slab | Parimeter | Area | Thick |  | Side | Down | Long | Wide | H | V | H | V | H | V | H | V | Over lap |  | H | V | H | V | H | V | H | V | ( Kg/M³ )
|  |  |  | m | m² | m | m³ | m² | m² | m |  | mm |  | m |  | bh |  | bh |  | H | V | m |  | m |  | Kg/m |  | Kg
5 | Slab Lantai 5-ATAP | [8 empty] | 5 | Slab Lantai 5-ATAP
1 | A-H/8-10 | 12 | 4 | 58.4 | 18 | 0.12 | 103.68 | 336.384 | 864 | 8 | 8 | 10 | 10 | 0.35 | 0.3 | 23.8571 | 27.6667 | 2 | 3 | 0.8 | 1.2 | 8.86 | 9.26 | 20291.9314 | 24594.56 | 0.61667 | 0.61667 | 12513.3577 | 15166.6453 | 266.9753
| Less Bar, Concrete Void and Add Formwork Side Void | [8 empty] | Less Bar
1 | Void 1 | 2 | 4 | 9 | 15.055 | 0.12 | 14.4528 | 8.64 | 120.44 | 3 | 3 | 10 | 10 | 0.35 | 0.3 | 9.5714 | 11 | 2 | 3 | 0.8 | 1.2 | 3.86 | 4.26 | 591.1314 | 749.76 | 0.61667 | 0.61667 | 364.531 | 462.352
Total | [6 empty] | 89.2272 | 327.744 | 743.56 | Total | [17 empty] | 12148.8267 | 14704.2933 | 300.9522

## pek. balok
Proyek |  | : | STRUKTUR ATAS PROYEK GRAND LIBERTY HOTEL MEDAN | [8 empty] | Proyek | [5 empty] | : | STRUKTUR ATAS PROYEK GRAND LIBERTY HOTEL MEDAN
Pekerjaan |  | : | Pekerjaan Balok | [8 empty] | Pekerjaan | [5 empty] | : | Pekerjaan Balok
TO By |  | : | Dicky Rifani Pasaribu | [8 empty] | TO By | [5 empty] | : | Dicky Rifani Pasaribu
Lingkup Perhitugan |  | : | Beton dan Bekisting | [8 empty] | Lingkup Perhitugan | [5 empty] | : | Pembesian
No. | Koordinat | Kode | Jumlah | Jumlah | Dimensi |  |  | Tebal | Tinggi | Beton | Bekisting | Diameter Tulangan Utama | [5 empty] | Diameter Sengkang |  |  | Jarak Sengkang |  |  | No Of Main Bar | [5 empty] | Banyak besi |  |  |  |  | Panjang Tulangan Utana | [5 empty] | Panjang Sengkang |  |  | Total Panjang Tulangan Utama | [5 empty] | Total Panjang Sengkang |  |  | Koefisien Tulangan Utama | [5 empty] | Koefisien Tulangan Sengkang |  |  | Berat | [7 empty] | Ratio
|  |  | Lantai | Balok | P | L | T | Plat Lantai | Bersih | (m³) |  | T |  | L |  | T |  | Parimeter | Ties |  |  | L | T | T |  | L |  | T |  | Panjang |  |  | Sambungan |  | T |  | L |  | T |  | Panjang | Ties |  | T |  | L |  | T |  | Panjang | Ties |  | T |  | L |  | T |  | Panjang | Ties |  | Tulangan Utama | [5 empty] | Sengkang |  | Kg/M³
|  | Balok |  |  | (m) | (m) | (m) | (m) | (m) |  | (m²) | [6 empty] | T & L | V | H | [9 empty] | T | L | T | V | H | [7 empty] | V | H | [7 empty] | V | H | [7 empty] | V | H | T |  | L |  | T |  | Panjang
|  |  | (a) | (b) | (c) | (d) | (e) | (f) | (g) | (h) | (i) | (mm) | [5 empty] | (bh) | (mm) |  | (mm) |  |  | (bh) | [5 empty] | (bh) |  |  |  |  | (m) | [33 empty] | H
Balok Lantai Dasar | [11 empty] | Balok Lantai Dasar
A | Vertikal | [10 empty] | A | Vertikal
1 | A-H/2-8 | B22 | 1 | 1 | 384 | 0.3 | 0.7 | 0.12 | 0.58 | 66.816 | 445.44 | 19 | 19 | 19 | 19 | 19 | 19 | 8 |  |  | 200 | 100 | 100 | 9 | 6 | 6 | 6 | 9 | 6 | 481 | 1921 | 961 | 0 | 0 | 96.95 | 96.95 | 192.608 | 192.608 | 96.95 | 96.95 | 1.808 | 0 | 0 | 872.55 | 581.7 | 1155.648 | 1155.648 | 872.55 | 581.7 | 6080.304 | 0 | 0 | 2.2262 | 2.2262 | 2.2262 | 2.2262 | 2.2262 | 2.2262 | 0.39467 | 0 | 0 | 1942.4417 | 1294.9612 | 2572.6651 | 2572.6651 | 1942.4417 | 1294.9612 | 2399.6933 | 0 | 209.8274
2 | H-I/4-8 | B22 | 1 | 1 | 64 | 0.3 | 0.7 | 0.12 | 0.58 | 11.136 | 74.24 | 19 | 19 | 19 | 19 | 19 | 19 | 8 |  |  | 200 | 100 | 100 | 9 | 6 | 4 | 4 | 9 | 6 | 81 | 321 | 161 | 0 | 0 | 16.95 | 16.95 | 32.608 | 32.608 | 16.95 | 16.95 | 1.808 | 0 | 0 | 152.55 | 101.7 | 130.432 | 130.432 | 152.55 | 101.7 | 1017.904 | 0 | 0 | 2.2262 | 2.2262 | 2.2262 | 2.2262 | 2.2262 | 2.2262 | 0.39467 | 0 | 0 | 339.6017 | 226.4012 | 290.3634 | 290.3634 | 339.6017 | 226.4012 | 401.7328 | 0 | 189.8766
3 | A-H/1-2 | B21 | 1 | 1 | 44.8 | 0.3 | 0.7 | 0.12 | 0.58 | 7.7952 | 51.968 | 19 | 19 | 19 | 19 | 19 | 19 | 8 |  |  | 200 | 100 | 100 | 9 | 6 | 4 | 4 | 9 | 6 | 57 | 225 | 113 | 0 | 0 | 12.15 | 12.15 | 23.008 | 23.008 | 12.15 | 12.15 | 1.808 | 0 | 0 | 109.35 | 72.9 | 92.032 | 92.032 | 109.35 | 72.9 | 714.16 | 0 | 0 | 2.2262 | 2.2262 | 2.2262 | 2.2262 | 2.2262 | 2.2262 | 0.39467 | 0 | 0 | 243.4313 | 162.2876 | 204.8786 | 204.8786 | 243.4313 | 162.2876 | 281.8551 | 0 | 192.8174
4 | A-I/8-9 | B23 | 1 | 1 | 64.8 | 0.3 | 0.7 | 0.12 | 0.58 | 11.2752 | 75.168 | 19 | 19 | 19 | 19 | 19 | 19 | 8 |  |  | 200 | 100 | 100 | 9 | 6 | 4 | 4 | 9 | 6 | 82 | 325 | 163 | 0 | 0 | 17.15 | 17.15 | 33.008 | 33.008 | 17.15 | 17.15 | 1.808 | 0 | 0 | 154.35 | 102.9 | 132.032 | 132.032 | 154.35 | 102.9 | 1030.56 | 0 | 0 | 2.2262 | 2.2262 | 2.2262 | 2.2262 | 2.2262 | 2.2262 | 0.39467 | 0 | 0 | 343.6088 | 229.0726 | 293.9252 | 293.9252 | 343.6088 | 229.0726 | 406.7277 | 0 | 189.7918
5 | A'-G'/10-11 | B2 | 1 | 1 | 80 | 0.25 | 0.6 | 0.12 | 0.48 | 9.6 | 76.8 | 16 | 16 | 16 | 16 | 16 | 16 | 8 |  |  | 200 | 100 | 100 | 9 | 6 | 4 | 4 | 9 | 6 | 101 | 401 | 201 | 0 | 0 | 20.8 | 20.8 | 40.512 | 40.512 | 20.8 | 20.8 | 1.508 | 0 | 0 | 187.2 | 124.8 | 162.048 | 162.048 | 187.2 | 124.8 | 1060.124 | 0 | 0 | 1.5787 | 1.5787 | 1.5787 | 1.5787 | 1.5787 | 1.5787 | 0.39467 | 0 | 0 | 295.5264 | 197.0176 | 255.8198 | 255.8198 | 295.5264 | 197.0176 | 418.3956 | 0 | 199.492
6 | A-H/10-11 | B24 | 1 | 1 | 80 | 0.3 | 0.7 | 0.12 | 0.58 | 13.92 | 92.8 | 25 | 25 | 25 | 25 | 25 | 25 | 8 |  |  | 200 | 100 | 100 | 9 | 6 | 4 | 4 | 9 | 6 | 101 | 401 | 201 | 0 | 0 | 21.25 | 21.25 | 40.8 | 40.8 | 21.25 | 21.25 | 1.808 | 0 | 0 | 191.25 | 127.5 | 163.2 | 163.2 | 191.25 | 127.5 | 1271.024 | 0 | 0 | 3.8542 | 3.8542 | 3.8542 | 3.8542 | 3.8542 | 3.8542 | 0.39467 | 0 | 0 | 737.1094 | 491.4062 | 629 | 629 | 737.1094 | 491.4062 | 501.6308 | 0 | 302.9211
7 | A-H/11-12 | B25 | 1 | 1 | 64 | 0.3 | 0.7 | 0.12 | 0.58 | 11.136 | 74.24 | 19 | 19 | 19 | 19 | 19 | 19 | 8 |  |  | 200 | 100 | 100 | 9 | 6 | 4 | 4 | 9 | 6 | 81 | 321 | 161 | 0 | 0 | 16.95 | 16.95 | 32.608 | 32.608 | 16.95 | 16.95 | 1.808 | 0 | 0 | 152.55 | 101.7 | 130.432 | 130.432 | 152.55 | 101.7 | 1017.904 | 0 | 0 | 2.2262 | 2.2262 | 2.2262 | 2.2262 | 2.2262 | 2.2262 | 0.39467 | 0 | 0 | 339.6017 | 226.4012 | 290.3634 | 290.3634 | 339.6017 | 226.4012 | 401.7328 | 0 | 189.8766
8 | A'-G'/11-12 | B16 | 1 | 1 | 56 | 0.25 | 0.6 | 0.12 | 0.48 | 6.72 | 53.76 | 16 | 16 | 16 | 16 | 16 | 16 | 8 |  |  | 200 | 100 | 100 | 9 | 6 | 4 | 4 | 9 | 6 | 71 | 281 | 141 | 0 | 0 | 14.8 | 14.8 | 28.512 | 28.512 | 14.8 | 14.8 | 1.508 | 0 | 0 | 133.2 | 88.8 | 114.048 | 114.048 | 133.2 | 88.8 | 743.444 | 0 | 0 | 1.5787 | 1.5787 | 1.5787 | 1.5787 | 1.5787 | 1.5787 | 0.39467 | 0 | 0 | 210.2784 | 140.1856 | 180.0438 | 180.0438 | 210.2784 | 140.1856 | 293.4126 | 0 | 201.5518
9 | A/10-12,G'/11-12 | B28 | 1 | 1 | 28 | 0.25 | 0.6 | 0.12 | 0.48 | 3.36 | 26.88 | 16 | 16 | 16 | 16 | 16 | 16 | 8 |  |  | 200 | 100 | 100 | 9 | 6 | 4 | 4 | 9 | 6 | 36 | 141 | 71 | 0 | 0 | 7.8 | 7.8 | 14.512 | 14.512 | 7.8 | 7.8 | 1.508 | 0 | 0 | 70.2 | 46.8 | 58.048 | 58.048 | 70.2 | 46.8 | 373.984 | 0 | 0 | 1.5787 | 1.5787 | 1.5787 | 1.5787 | 1.5787 | 1.5787 | 0.39467 | 0 | 0 | 110.8224 | 73.8816 | 91.6384 | 91.6384 | 110.8224 | 73.8816 | 147.599 | 0 | 208.4178
10 | G'/10-11 | B30 | 1 | 1 | 10 | 0.25 | 0.6 | 0.12 | 0.48 | 1.2 | 9.6 | 16 | 16 | 16 | 16 | 16 | 16 | 8 |  |  | 200 | 100 | 100 | 9 | 6 | 4 | 4 | 9 | 6 | 13.5 | 51 | 26 | 0 | 0 | 3.3 | 3.3 | 5.512 | 5.512 | 3.3 | 3.3 | 1.508 | 0 | 0 | 29.7 | 19.8 | 22.048 | 22.048 | 29.7 | 19.8 | 136.474 | 0 | 0 | 1.5787 | 1.5787 | 1.5787 | 1.5787 | 1.5787 | 1.5787 | 0.39467 | 0 | 0 | 46.8864 | 31.2576 | 34.8064 | 34.8064 | 46.8864 | 31.2576 | 53.8617 |  | 233.1355
Total
B | Horizontal | [10 empty] | B | Horizontal
1 | A-B/1'-9 | B12A | 1 | 1 | 72 | 0.3 | 0.65 | 0.12 | 0.53 | 11.448 | 76.32 | 16 | 16 | 16 | 16 | 16 | 16 | 8 |  |  | 200 | 100 | 100 | 9 | 6 | 16 | 16 | 9 | 6 | 91 | 361 | 181 | 0 | 0 | 18.8 | 18.8 | 36.512 | 36.512 | 18.8 | 18.8 | 1.708 | 0 | 0 | 169.2 | 112.8 | 584.192 | 584.192 | 169.2 | 112.8 | 1081.164 | 0 | 0 | 1.5787 | 1.5787 | 1.5787 | 1.5787 | 1.5787 | 1.5787 | 0.39467 | 0 | 0 | 267.1104 | 178.0736 | 922.2444 | 922.2444 | 267.1104 | 178.0736 | 426.6994 | 0 | 276.1667
2 | A-B/1-8 | B12 | 1 | 1 | 64 | 0.3 | 0.65 | 0.12 | 0.53 | 10.176 | 67.84 | 16 | 16 | 16 | 16 | 16 | 16 | 8 |  |  | 200 | 100 | 100 | 4 | 4 | 2 | 2 | 4 | 4 | 81 | 321 | 161 | 0 | 0 | 16.8 | 16.8 | 32.512 | 32.512 | 16.8 | 16.8 | 1.708 | 0 | 0 | 67.2 | 67.2 | 65.024 | 65.024 | 67.2 | 67.2 | 961.604 | 0 | 0 | 1.5787 | 1.5787 | 1.5787 | 1.5787 | 1.5787 | 1.5787 | 0.39467 | 0 | 0 | 106.0864 | 106.0864 | 102.6512 | 102.6512 | 106.0864 | 106.0864 | 379.513 | 0 | 99.1707
3 | B-H/1-12 | B19 | 1 | 1 | 405.6 | 0.25 | 0.6 | 0.12 | 0.48 | 48.672 | 389.376 | 16 | 16 | 16 | 16 | 16 | 16 | 8 |  |  | 200 | 100 | 100 | 10 | 10 | 10 | 10 | 10 | 10 | 508 | 2029 | 1015 | 0 | 0 | 102.2 | 102.2 | 203.312 | 203.312 | 102.2 | 102.2 | 1.508 | 0 | 0 | 1022 | 1022 | 2033.12 | 2033.12 | 1022 | 1022 | 5356.416 | 0 | 0 | 1.5787 | 1.5787 | 1.5787 | 1.5787 | 1.5787 | 1.5787 | 0.39467 | 0 | 0 | 1613.3973 | 1613.3973 | 3209.6188 | 3209.6188 | 1613.3973 | 1613.3973 | 2113.9988 | 0 | 307.9147
4 | B-H/1'-9 | B13 | 1 | 1 | 126 | 0.25 | 0.6 | 0.12 | 0.48 | 15.12 | 120.96 | 19 | 19 | 19 | 19 | 19 | 19 | 8 |  |  | 200 | 100 | 100 | 9 | 6 | 8 | 8 | 9 | 6 | 158.5 | 631 | 316 | 0 | 0 | 32.45 | 32.45 | 63.608 | 63.608 | 32.45 | 32.45 | 1.508 | 0 | 0 | 292.05 | 194.7 | 508.864 | 508.864 | 292.05 | 194.7 | 1667.094 | 0 | 0 | 2.2262 | 2.2262 | 2.2262 | 2.2262 | 2.2262 | 2.2262 | 0.39467 | 0 | 0 | 650.152 | 433.4346 | 1132.8161 | 1132.8161 | 650.152 | 433.4346 | 657.9464 | 0 | 336.6899
5 | C-F/1'-9 | B14 | 1 | 1 | 144 | 0.25 | 0.6 | 0.12 | 0.48 | 17.28 | 138.24 | 16 | 16 | 16 | 16 | 16 | 16 | 8 |  |  | 200 | 100 | 100 | 4 | 4 | 2 | 2 | 4 | 4 | 181 | 721 | 361 | 0 | 0 | 36.8 | 36.8 | 72.512 | 72.512 | 36.8 | 36.8 | 1.508 | 0 | 0 | 147.2 | 147.2 | 145.024 | 145.024 | 147.2 | 147.2 | 1904.604 | 0 | 0 | 1.5787 | 1.5787 | 1.5787 | 1.5787 | 1.5787 | 1.5787 | 0.39467 | 0 | 0 | 232.3797 | 232.3797 | 228.9446 | 228.9446 | 232.3797 | 232.3797 | 751.6837 | 0 | 123.79
6 | D-E/1'-9 | B20 | 1 | 1 | 108 | 0.25 | 0.6 | 0.12 | 0.48 | 12.96 | 103.68 | 16 | 16 | 16 | 16 | 16 | 16 | 8 |  |  | 200 | 100 | 100 | 9 | 6 | 16 | 16 | 9 | 6 | 136 | 541 | 271 | 0 | 0 | 27.8 | 27.8 | 54.512 | 54.512 | 27.8 | 27.8 | 1.508 | 0 | 0 | 250.2 | 166.8 | 872.192 | 872.192 | 250.2 | 166.8 | 1429.584 | 0 | 0 | 1.5787 | 1.5787 | 1.5787 | 1.5787 | 1.5787 | 1.5787 | 0.39467 | 0 | 0 | 394.9824 | 263.3216 | 1376.9004 | 1376.9004 | 394.9824 | 263.3216 | 564.2092 | 0 | 357.6094
7 | D-E/1-12 | B19A | 1 | 1 | 132 | 0.25 | 0.6 | 0.12 | 0.48 | 15.84 | 126.72 | 16 | 16 | 16 | 16 | 16 | 16 | 8 |  |  | 200 | 100 | 100 | 9 | 6 | 16 | 16 | 9 | 6 | 166 | 661 | 331 | 0 | 0 | 33.8 | 33.8 | 66.512 | 66.512 | 33.8 | 33.8 | 1.508 | 0 | 0 | 304.2 | 202.8 | 1064.192 | 1064.192 | 304.2 | 202.8 | 1746.264 | 0 | 0 | 1.5787 | 1.5787 | 1.5787 | 1.5787 | 1.5787 | 1.5787 | 0.39467 | 0 | 0 | 480.2304 | 320.1536 | 1680.0044 | 1680.0044 | 480.2304 | 320.1536 | 689.1922 | 0 | 356.69
8 | G-H/2'-9 | B15 | 1 | 1 | 58.8 | 0.25 | 0.6 | 0.12 | 0.48 | 7.056 | 56.448 | 16 | 16 | 16 | 16 | 16 | 16 | 8 |  |  | 200 | 100 | 100 | 4 | 4 | 2 | 2 | 4 | 4 | 74.5 | 295 | 148 | 0 | 0 | 15.5 | 15.5 | 29.912 | 29.912 | 15.5 | 15.5 | 1.508 | 0 | 0 | 62 | 62 | 59.824 | 59.824 | 62 | 62 | 780.39 | 0 | 0 | 1.5787 | 1.5787 | 1.5787 | 1.5787 | 1.5787 | 1.5787 | 0.39467 | 0 | 0 | 97.8773 | 97.8773 | 94.4422 | 94.4422 | 97.8773 | 97.8773 | 307.9939 | 0 | 125.9053
9 | H-I/4'-9 | B15A | 1 | 1 | 36 | 0.25 | 0.6 | 0.12 | 0.48 | 4.32 | 34.56 | 16 | 16 | 16 | 16 | 16 | 16 | 8 |  |  | 200 | 100 | 100 | 10 | 10 | 10 | 10 | 10 | 10 | 46 | 181 | 91 | 0 | 0 | 9.8 | 9.8 | 18.512 | 18.512 | 9.8 | 9.8 | 1.508 | 0 | 0 | 98 | 98 | 185.12 | 185.12 | 98 | 98 | 479.544 | 0 | 0 | 1.5787 | 1.5787 | 1.5787 | 1.5787 | 1.5787 | 1.5787 | 0.39467 | 0 | 0 | 154.7093 | 154.7093 | 292.2428 | 292.2428 | 154.7093 | 154.7093 | 189.26 | 0 | 322.3572
10 | H-I/4-8 | B19B | 1 | 1 | 40 | 0.25 | 0.6 | 0.12 | 0.48 | 4.8 | 38.4 | 16 | 16 | 16 | 16 | 16 | 16 | 8 |  |  | 200 | 100 | 100 | 9 | 6 | 8 | 8 | 9 | 6 | 51 | 201 | 101 | 0 | 0 | 10.8 | 10.8 | 20.512 | 20.512 | 10.8 | 10.8 | 1.508 | 0 | 0 | 97.2 | 64.8 | 164.096 | 164.096 | 97.2 | 64.8 | 532.324 | 0 | 0 | 1.5787 | 1.5787 | 1.5787 | 1.5787 | 1.5787 | 1.5787 | 0.39467 | 0 | 0 | 153.4464 | 102.2976 | 259.0529 | 259.0529 | 153.4464 | 102.2976 | 210.0905 | 0 | 258.2676
11 | A-B/10-12 | B18 | 1 | 1 | 24 | 0.3 | 0.65 | 0.12 | 0.53 | 3.816 | 25.44 | 16 | 16 | 16 | 16 | 16 | 16 | 8 |  |  | 200 | 100 | 100 | 4 | 4 | 2 | 2 | 4 | 4 | 31 | 121 | 61 | 0 | 0 | 6.8 | 6.8 | 12.512 | 12.512 | 6.8 | 6.8 | 1.708 | 0 | 0 | 27.2 | 27.2 | 25.024 | 25.024 | 27.2 | 27.2 | 363.804 | 0 | 0 | 1.5787 | 1.5787 | 1.5787 | 1.5787 | 1.5787 | 1.5787 | 0.39467 | 0 | 0 | 42.9397 | 42.9397 | 39.5046 | 39.5046 | 42.9397 | 42.9397 | 143.5813 | 0 | 103.341
12 | A-B/10-11 | B18A | 1 | 1 | 16 | 0.3 | 0.65 | 0.12 | 0.53 | 2.544 | 16.96 | 16 | 16 | 16 | 16 | 16 | 16 | 8 |  |  | 200 | 100 | 100 | 4 | 4 | 2 | 2 | 4 | 4 | 21 | 81 | 41 | 0 | 0 | 4.8 | 4.8 | 8.512 | 8.512 | 4.8 | 4.8 | 1.708 | 0 | 0 | 19.2 | 19.2 | 17.024 | 17.024 | 19.2 | 19.2 | 244.244 | 0 | 0 | 1.5787 | 1.5787 | 1.5787 | 1.5787 | 1.5787 | 1.5787 | 0.39467 | 0 | 0 | 30.3104 | 30.3104 | 26.8752 | 26.8752 | 30.3104 | 30.3104 | 96.395 | 0 | 106.6773
13 | G-H/10-12 | B19C | 1 | 1 | 25.2 | 0.3 | 0.65 | 0.12 | 0.53 | 4.0068 | 26.712 | 16 | 16 | 16 | 16 | 16 | 16 | 8 |  |  | 200 | 100 | 100 | 9 | 6 | 16 | 16 | 9 | 6 | 32.5 | 127 | 64 | 0 | 0 | 7.1 | 7.1 | 13.112 | 13.112 | 7.1 | 7.1 | 1.708 | 0 | 0 | 63.9 | 42.6 | 209.792 | 209.792 | 63.9 | 42.6 | 381.738 | 0 | 0 | 1.5787 | 1.5787 | 1.5787 | 1.5787 | 1.5787 | 1.5787 | 0.39467 | 0 | 0 | 100.8768 | 67.2512 | 331.1916 | 331.1916 | 100.8768 | 67.2512 | 150.6593 | 0 | 286.837
[10 empty] | 300.9972 | 2202.552
No. | Koordinat | Kode | Jumlah | Jumlah | Dimensi |  |  | Tebal | Tinggi | Beton | Bekisting | Diameter Tulangan Utama | [5 empty] | Diameter Sengkang |  |  | Jarak Sengkang |  |  | No Of Main Bar | [5 empty] | Banyak besi |  |  |  |  | Panjang Tulangan Utana | [5 empty] | Panjang Sengkang |  |  | Total Panjang Tulangan Utama | [5 empty] | Total Panjang Sengkang |  |  | Koefisien Tulangan Utama | [5 empty] | Koefisien Tulangan Sengkang |  |  | Berat | [7 empty] | Ratio
|  |  | Lantai | Balok | P | L | T | Plat Lantai | Bersih | (m³) |  | T |  | L |  | T |  | Parimeter | Ties |  |  | L | T | T |  | L |  | T |  | Panjang |  |  | Sambungan |  | T |  | L |  | T |  | Panjang | Ties |  | T |  | L |  | T |  | Panjang | Ties |  | T |  | L |  | T |  | Panjang | Ties |  | Tulangan Utama | [5 empty] | Sengkang |  | Kg/M³
|  | Balok |  |  | (m) | (m) | (m) | (m) | (m) |  | (m²) | [6 empty] | T & L | V | H | [9 empty] | T | L | T | V | H | [7 empty] | V | H | [7 empty] | V | H | [7 empty] | V | H | T |  | L |  | T |  | Panjang
|  |  | (a) | (b) | (c) | (d) | (e) | (f) | (g) | (h) | (i) | (mm) | [5 empty] | (bh) | (mm) |  | (mm) |  |  | (bh) | [5 empty] | (bh) |  |  |  |  | (m) | [33 empty] | H
Balok Lantai 1 | [11 empty] | Balok Lantai 1
A | Vertikal | [10 empty] | A | Vertikal
1 | A-H/2-8 | B22 | 1 | 1 | 384 | 0.3 | 0.7 | 0.12 | 0.58 | 66.816 | 445.44 | 19 | 19 | 19 | 19 | 19 | 19 | 8 |  |  | 200 | 100 | 100 | 9 | 6 | 6 | 6 | 9 | 6 | 481 | 1921 | 961 |  |  | 96.95 | 96.95 | 192.608 | 192.608 | 96.95 | 96.95 | 1.808 |  |  | 872.55 | 581.7 | 1155.648 | 1155.648 | 872.55 | 581.7 | 6080.304 |  |  | 2.2262 | 2.2262 | 2.2262 | 2.2262 | 2.2262 | 2.2262 | 0.39467 | 0 | 0 | 1942.4417 | 1294.9612 | 2572.6651 | 2572.6651 | 1942.4417 | 1294.9612 | 2399.6933 | 0 | 209.8274
2 | I/4-8 | B22 | 1 | 1 | 64 | 0.3 | 0.7 | 0.12 | 0.58 | 11.136 | 74.24 | 19 | 19 | 19 | 19 | 19 | 19 | 8 |  |  | 200 | 100 | 100 | 9 | 6 | 4 | 4 | 9 | 6 | 81 | 321 | 161 |  |  | 16.95 | 16.95 | 32.608 | 32.608 | 16.95 | 16.95 | 1.808 |  |  | 152.55 | 101.7 | 130.432 | 130.432 | 152.55 | 101.7 | 1017.904 |  |  | 2.2262 | 2.2262 | 2.2262 | 2.2262 | 2.2262 | 2.2262 | 0.39467 | 0 | 0 | 339.6017 | 226.4012 | 290.3634 | 290.3634 | 339.6017 | 226.4012 | 401.7328 | 0 | 189.8766
3 | A-H/1-2 | B21 | 1 | 1 | 44.8 | 0.3 | 0.7 | 0.12 | 0.58 | 7.7952 | 51.968 | 19 | 19 | 19 | 19 | 19 | 19 | 8 |  |  | 200 | 100 | 100 | 9 | 6 | 4 | 4 | 9 | 6 | 57 | 225 | 113 |  |  | 12.15 | 12.15 | 23.008 | 23.008 | 12.15 | 12.15 | 1.808 |  |  | 109.35 | 72.9 | 92.032 | 92.032 | 109.35 | 72.9 | 714.16 |  |  | 2.2262 | 2.2262 | 2.2262 | 2.2262 | 2.2262 | 2.2262 | 0.39467 | 0 | 0 | 243.4313 | 162.2876 | 204.8786 | 204.8786 | 243.4313 | 162.2876 | 281.8551 | 0 | 192.8174
4 | A-I/8-9 | B23 | 1 | 1 | 64.8 | 0.3 | 0.7 | 0.12 | 0.58 | 11.2752 | 75.168 | 19 | 19 | 19 | 19 | 19 | 19 | 8 |  |  | 200 | 100 | 100 | 9 | 6 | 4 | 4 | 9 | 6 | 82 | 325 | 163 |  |  | 17.15 | 17.15 | 33.008 | 33.008 | 17.15 | 17.15 | 1.808 |  |  | 154.35 | 102.9 | 132.032 | 132.032 | 154.35 | 102.9 | 1030.56 |  |  | 2.2262 | 2.2262 | 2.2262 | 2.2262 | 2.2262 | 2.2262 | 0.39467 | 0 | 0 | 343.6088 | 229.0726 | 293.9252 | 293.9252 | 343.6088 | 229.0726 | 406.7277 | 0 | 189.7918
5 | A'-G'/10-11 | B2 | 1 | 1 | 80 | 0.25 | 0.6 | 0.12 | 0.48 | 9.6 | 76.8 | 16 | 16 | 16 | 16 | 16 | 16 | 8 |  |  | 200 | 100 | 100 | 9 | 6 | 4 | 4 | 9 | 6 | 101 | 401 | 201 |  |  | 20.8 | 20.8 | 40.512 | 40.512 | 20.8 | 20.8 | 1.508 |  |  | 187.2 | 124.8 | 162.048 | 162.048 | 187.2 | 124.8 | 1060.124 |  |  | 1.5787 | 1.5787 | 1.5787 | 1.5787 | 1.5787 | 1.5787 | 0.39467 | 0 | 0 | 295.5264 | 197.0176 | 255.8198 | 255.8198 | 295.5264 | 197.0176 | 418.3956 | 0 | 199.492
6 | A-H/10-11 | B24 | 1 | 1 | 80 | 0.3 | 0.7 | 0.12 | 0.58 | 13.92 | 92.8 | 25 | 25 | 25 | 25 | 25 | 25 | 8 |  |  | 200 | 100 | 100 | 9 | 6 | 4 | 4 | 9 | 6 | 101 | 401 | 201 |  |  | 21.25 | 21.25 | 40.8 | 40.8 | 21.25 | 21.25 | 1.808 |  |  | 191.25 | 127.5 | 163.2 | 163.2 | 191.25 | 127.5 | 1271.024 |  |  | 3.8542 | 3.8542 | 3.8542 | 3.8542 | 3.8542 | 3.8542 | 0.39467 | 0 | 0 | 737.1094 | 491.4062 | 629 | 629 | 737.1094 | 491.4062 | 501.6308 | 0 | 302.9211
7 | A-H/11-12 | B25 | 1 | 1 | 64 | 0.3 | 0.7 | 0.12 | 0.58 | 11.136 | 74.24 | 19 | 19 | 19 | 19 | 19 | 19 | 8 |  |  | 200 | 100 | 100 | 9 | 6 | 4 | 4 | 9 | 6 | 81 | 321 | 161 |  |  | 16.95 | 16.95 | 32.608 | 32.608 | 16.95 | 16.95 | 1.808 |  |  | 152.55 | 101.7 | 130.432 | 130.432 | 152.55 | 101.7 | 1017.904 |  |  | 2.2262 | 2.2262 | 2.2262 | 2.2262 | 2.2262 | 2.2262 | 0.39467 | 0 | 0 | 339.6017 | 226.4012 | 290.3634 | 290.3634 | 339.6017 | 226.4012 | 401.7328 | 0 | 189.8766
8 | A'-G'/11-12 | B16 | 1 | 1 | 56 | 0.25 | 0.6 | 0.12 | 0.48 | 6.72 | 53.76 | 16 | 16 | 16 | 16 | 16 | 16 | 8 |  |  | 200 | 100 | 100 | 9 | 6 | 4 | 4 | 9 | 6 | 71 | 281 | 141 |  |  | 14.8 | 14.8 | 28.512 | 28.512 | 14.8 | 14.8 | 1.508 |  |  | 133.2 | 88.8 | 114.048 | 114.048 | 133.2 | 88.8 | 743.444 |  |  | 1.5787 | 1.5787 | 1.5787 | 1.5787 | 1.5787 | 1.5787 | 0.39467 | 0 | 0 | 210.2784 | 140.1856 | 180.0438 | 180.0438 | 210.2784 | 140.1856 | 293.4126 | 0 | 201.5518
9 | A/10-12,G'/11-12 | B28 | 1 | 1 | 28 | 0.25 | 0.6 | 0.12 | 0.48 | 3.36 | 26.88 | 16 | 16 | 16 | 16 | 16 | 16 | 8 |  |  | 200 | 100 | 100 | 9 | 6 | 4 | 4 | 9 | 6 | 36 | 141 | 71 |  |  | 7.8 | 7.8 | 14.512 | 14.512 | 7.8 | 7.8 | 1.508 |  |  | 70.2 | 46.8 | 58.048 | 58.048 | 70.2 | 46.8 | 373.984 |  |  | 1.5787 | 1.5787 | 1.5787 | 1.5787 | 1.5787 | 1.5787 | 0.39467 | 0 | 0 | 110.8224 | 73.8816 | 91.6384 | 91.6384 | 110.8224 | 73.8816 | 147.599 | 0 | 208.4178
10 | G'/10-11 | B30 | 1 | 1 | 10 | 0.25 | 0.6 | 0.12 | 0.48 | 1.2 | 9.6 | 16 | 16 | 16 | 16 | 16 | 16 | 8 |  |  | 200 | 100 | 100 | 9 | 6 | 4 | 4 | 9 | 6 | 13.5 | 51 | 26 |  |  | 3.3 | 3.3 | 5.512 | 5.512 | 3.3 | 3.3 | 1.508 |  |  | 29.7 | 19.8 | 22.048 | 22.048 | 29.7 | 19.8 | 136.474 |  |  | 1.5787 | 1.5787 | 1.5787 | 1.5787 | 1.5787 | 1.5787 | 0.39467 | 0 | 0 | 46.8864 | 31.2576 | 34.8064 | 34.8064 | 46.8864 | 31.2576 | 53.8617 |  | 233.1355
B | Horizontal | [10 empty] | B | Horizontal
1 | A-B/1'-9 | B12A | 1 | 1 | 72 | 0.3 | 0.65 | 0.12 | 0.53 | 11.448 | 76.32 | 16 | 16 | 16 | 16 | 16 | 16 | 8 |  |  | 200 | 100 | 100 | 9 | 6 | 16 | 16 | 9 | 6 | 91 | 361 | 181 |  |  | 18.8 | 18.8 | 36.512 | 36.512 | 18.8 | 18.8 | 1.708 |  |  | 169.2 | 112.8 | 584.192 | 584.192 | 169.2 | 112.8 | 1081.164 |  |  | 1.5787 | 1.5787 | 1.5787 | 1.5787 | 1.5787 | 1.5787 | 0.39467 | 0 | 0 | 267.1104 | 178.0736 | 922.2444 | 922.2444 | 267.1104 | 178.0736 | 426.6994 | 0 | 276.1667
2 | A-B/1-8 | B12 | 1 | 1 | 64 | 0.3 | 0.65 | 0.12 | 0.53 | 10.176 | 67.84 | 16 | 16 | 16 | 16 | 16 | 16 | 8 |  |  | 200 | 100 | 100 | 4 | 4 | 2 | 2 | 4 | 4 | 81 | 321 | 161 |  |  | 16.8 | 16.8 | 32.512 | 32.512 | 16.8 | 16.8 | 1.708 |  |  | 67.2 | 67.2 | 65.024 | 65.024 | 67.2 | 67.2 | 961.604 |  |  | 1.5787 | 1.5787 | 1.5787 | 1.5787 | 1.5787 | 1.5787 | 0.39467 | 0 | 0 | 106.0864 | 106.0864 | 102.6512 | 102.6512 | 106.0864 | 106.0864 | 379.513 | 0 | 99.1707
3 | B-H/1-12 | B19 | 1 | 1 | 405.6 | 0.25 | 0.6 | 0.12 | 0.48 | 48.672 | 389.376 | 16 | 16 | 16 | 16 | 16 | 16 | 8 |  |  | 200 | 100 | 100 | 10 | 10 | 10 | 10 | 10 | 10 | 508 | 2029 | 1015 |  |  | 102.2 | 102.2 | 203.312 | 203.312 | 102.2 | 102.2 | 1.508 |  |  | 1022 | 1022 | 2033.12 | 2033.12 | 1022 | 1022 | 5356.416 |  |  | 1.5787 | 1.5787 | 1.5787 | 1.5787 | 1.5787 | 1.5787 | 0.39467 | 0 | 0 | 1613.3973 | 1613.3973 | 3209.6188 | 3209.6188 | 1613.3973 | 1613.3973 | 2113.9988 | 0 | 307.9147
4 | B-H/1'-9 | B13 | 1 | 1 | 126 | 0.25 | 0.6 | 0.12 | 0.48 | 15.12 | 120.96 | 19 | 19 | 19 | 19 | 19 | 19 | 8 |  |  | 200 | 100 | 100 | 9 | 6 | 8 | 8 | 9 | 6 | 158.5 | 631 | 316 |  |  | 32.45 | 32.45 | 63.608 | 63.608 | 32.45 | 32.45 | 1.508 |  |  | 292.05 | 194.7 | 508.864 | 508.864 | 292.05 | 194.7 | 1667.094 |  |  | 2.2262 | 2.2262 | 2.2262 | 2.2262 | 2.2262 | 2.2262 | 0.39467 | 0 | 0 | 650.152 | 433.4346 | 1132.8161 | 1132.8161 | 650.152 | 433.4346 | 657.9464 | 0 | 336.6899
5 | C-F/1'-9 | B14 | 1 | 1 | 144 | 0.25 | 0.6 | 0.12 | 0.48 | 17.28 | 138.24 | 16 | 16 | 16 | 16 | 16 | 16 | 8 |  |  | 200 | 100 | 100 | 4 | 4 | 2 | 2 | 4 | 4 | 181 | 721 | 361 |  |  | 36.8 | 36.8 | 72.512 | 72.512 | 36.8 | 36.8 | 1.508 |  |  | 147.2 | 147.2 | 145.024 | 145.024 | 147.2 | 147.2 | 1904.604 |  |  | 1.5787 | 1.5787 | 1.5787 | 1.5787 | 1.5787 | 1.5787 | 0.39467 | 0 | 0 | 232.3797 | 232.3797 | 228.9446 | 228.9446 | 232.3797 | 232.3797 | 751.6837 | 0 | 123.79
6 | D-E/1'-9 | B20 | 1 | 1 | 108 | 0.25 | 0.6 | 0.12 | 0.48 | 12.96 | 103.68 | 16 | 16 | 16 | 16 | 16 | 16 | 8 |  |  | 200 | 100 | 100 | 9 | 6 | 16 | 16 | 9 | 6 | 136 | 541 | 271 |  |  | 27.8 | 27.8 | 54.512 | 54.512 | 27.8 | 27.8 | 1.508 |  |  | 250.2 | 166.8 | 872.192 | 872.192 | 250.2 | 166.8 | 1429.584 |  |  | 1.5787 | 1.5787 | 1.5787 | 1.5787 | 1.5787 | 1.5787 | 0.39467 | 0 | 0 | 394.9824 | 263.3216 | 1376.9004 | 1376.9004 | 394.9824 | 263.3216 | 564.2092 | 0 | 357.6094
7 | D-E/1-12 | B19A | 1 | 1 | 132 | 0.25 | 0.6 | 0.12 | 0.48 | 15.84 | 126.72 | 16 | 16 | 16 | 16 | 16 | 16 | 8 |  |  | 200 | 100 | 100 | 9 | 6 | 16 | 16 | 9 | 6 | 166 | 661 | 331 |  |  | 33.8 | 33.8 | 66.512 | 66.512 | 33.8 | 33.8 | 1.508 |  |  | 304.2 | 202.8 | 1064.192 | 1064.192 | 304.2 | 202.8 | 1746.264 |  |  | 1.5787 | 1.5787 | 1.5787 | 1.5787 | 1.5787 | 1.5787 | 0.39467 | 0 | 0 | 480.2304 | 320.1536 | 1680.0044 | 1680.0044 | 480.2304 | 320.1536 | 689.1922 | 0 | 356.69
8 | G-H/2'-9 | B15 | 1 | 1 | 58.8 | 0.25 | 0.6 | 0.12 | 0.48 | 7.056 | 56.448 | 16 | 16 | 16 | 16 | 16 | 16 | 8 |  |  | 200 | 100 | 100 | 4 | 4 | 2 | 2 | 4 | 4 | 74.5 | 295 | 148 |  |  | 15.5 | 15.5 | 29.912 | 29.912 | 15.5 | 15.5 | 1.508 |  |  | 62 | 62 | 59.824 | 59.824 | 62 | 62 | 780.39 |  |  | 1.5787 | 1.5787 | 1.5787 | 1.5787 | 1.5787 | 1.5787 | 0.39467 | 0 | 0 | 97.8773 | 97.8773 | 94.4422 | 94.4422 | 97.8773 | 97.8773 | 307.9939 | 0 | 125.9053
9 | H-I/4'-9 | B15A | 1 | 1 | 36 | 0.25 | 0.6 | 0.12 | 0.48 | 4.32 | 34.56 | 16 | 16 | 16 | 16 | 16 | 16 | 8 |  |  | 200 | 100 | 100 | 10 | 10 | 10 | 10 | 10 | 10 | 46 | 181 | 91 |  |  | 9.8 | 9.8 | 18.512 | 18.512 | 9.8 | 9.8 | 1.508 |  |  | 98 | 98 | 185.12 | 185.12 | 98 | 98 | 479.544 |  |  | 1.5787 | 1.5787 | 1.5787 | 1.5787 | 1.5787 | 1.5787 | 0.39467 | 0 | 0 | 154.7093 | 154.7093 | 292.2428 | 292.2428 | 154.7093 | 154.7093 | 189.26 | 0 | 322.3572
10 | H-I/4-8 | B19B | 1 | 1 | 40 | 0.25 | 0.6 | 0.12 | 0.48 | 4.8 | 38.4 | 16 | 16 | 16 | 16 | 16 | 16 | 8 |  |  | 200 | 100 | 100 | 9 | 6 | 8 | 8 | 9 | 6 | 51 | 201 | 101 |  |  | 10.8 | 10.8 | 20.512 | 20.512 | 10.8 | 10.8 | 1.508 |  |  | 97.2 | 64.8 | 164.096 | 164.096 | 97.2 | 64.8 | 532.324 |  |  | 1.5787 | 1.5787 | 1.5787 | 1.5787 | 1.5787 | 1.5787 | 0.39467 | 0 | 0 | 153.4464 | 102.2976 | 259.0529 | 259.0529 | 153.4464 | 102.2976 | 210.0905 | 0 | 258.2676
11 | A-B/10-12 | B18 | 1 | 1 | 24 | 0.3 | 0.65 | 0.12 | 0.53 | 3.816 | 25.44 | 16 | 16 | 16 | 16 | 16 | 16 | 8 |  |  | 200 | 100 | 100 | 4 | 4 | 2 | 2 | 4 | 4 | 31 | 121 | 61 |  |  | 6.8 | 6.8 | 12.512 | 12.512 | 6.8 | 6.8 | 1.708 |  |  | 27.2 | 27.2 | 25.024 | 25.024 | 27.2 | 27.2 | 363.804 |  |  | 1.5787 | 1.5787 | 1.5787 | 1.5787 | 1.5787 | 1.5787 | 0.39467 | 0 | 0 | 42.9397 | 42.9397 | 39.5046 | 39.5046 | 42.9397 | 42.9397 | 143.5813 | 0 | 103.341
12 | A-B/10-11 | B18A | 1 | 1 | 16 | 0.3 | 0.65 | 0.12 | 0.53 | 2.544 | 16.96 | 16 | 16 | 16 | 16 | 16 | 16 | 8 |  |  | 200 | 100 | 100 | 4 | 4 | 2 | 2 | 4 | 4 | 21 | 81 | 41 |  |  | 4.8 | 4.8 | 8.512 | 8.512 | 4.8 | 4.8 | 1.708 |  |  | 19.2 | 19.2 | 17.024 | 17.024 | 19.2 | 19.2 | 244.244 |  |  | 1.5787 | 1.5787 | 1.5787 | 1.5787 | 1.5787 | 1.5787 | 0.39467 | 0 | 0 | 30.3104 | 30.3104 | 26.8752 | 26.8752 | 30.3104 | 30.3104 | 96.395 | 0 | 106.6773
13 | G-H/10-12 | B19C | 1 | 1 | 25.2 | 0.3 | 0.65 | 0.12 | 0.53 | 4.0068 | 26.712 | 16 | 16 | 16 | 16 | 16 | 16 | 8 |  |  | 200 | 100 | 100 | 9 | 6 | 16 | 16 | 9 | 6 | 32.5 | 127 | 64 |  |  | 7.1 | 7.1 | 13.112 | 13.112 | 7.1 | 7.1 | 1.708 |  |  | 63.9 | 42.6 | 209.792 | 209.792 | 63.9 | 42.6 | 381.738 |  |  | 1.5787 | 1.5787 | 1.5787 | 1.5787 | 1.5787 | 1.5787 | 0.39467 | 0 | 0 | 100.8768 | 67.2512 | 331.1916 | 331.1916 | 100.8768 | 67.2512 | 150.6593 | 0 | 286.837
[10 empty] | 300.9972 | 2202.552
No. | Koordinat | Kode | Jumlah | Jumlah | Dimensi |  |  | Tebal | Tinggi | Beton | Bekisting | Diameter Tulangan Utama | [5 empty] | Diameter Sengkang |  |  | Jarak Sengkang |  |  | No Of Main Bar | [5 empty] | Banyak besi |  |  |  |  | Panjang Tulangan Utana | [5 empty] | Panjang Sengkang |  |  | Total Panjang Tulangan Utama | [5 empty] | Total Panjang Sengkang |  |  | Koefisien Tulangan Utama | [5 empty] | Koefisien Tulangan Sengkang |  |  | Berat | [7 empty] | Ratio
|  |  | Lantai | Balok | P | L | T | Plat Lantai | Bersih | (m³) |  | T |  | L |  | T |  | Parimeter | Ties |  |  | L | T | T |  | L |  | T |  | Panjang |  |  | Sambungan |  | T |  | L |  | T |  | Panjang | Ties |  | T |  | L |  | T |  | Panjang | Ties |  | T |  | L |  | T |  | Panjang | Ties |  | Tulangan Utama | [5 empty] | Sengkang |  | Kg/M³
|  | Balok |  |  | (m) | (m) | (m) | (m) | (m) |  | (m²) | [6 empty] | T & L | V | H | [9 empty] | T | L | T | V | H | [7 empty] | V | H | [7 empty] | V | H | [7 empty] | V | H | T |  | L |  | T |  | Panjang
|  |  | (a) | (b) | (c) | (d) | (e) | (f) | (g) | (h) | (i) | (mm) | [5 empty] | (bh) | (mm) |  | (mm) |  |  | (bh) | [5 empty] | (bh) |  |  |  |  | (m) | [33 empty] | H
Balok Lantai 2 | [11 empty] | Balok Lantai 2
A | Vertikal | [10 empty] | A | Vertikal
1 | A-C/2-8 | B22 | 1 | 1 | 112 | 0.3 | 0.7 | 0.12 | 0.58 | 19.488 | 129.92 | 19 | 19 | 19 | 19 | 19 | 19 | 8 |  |  | 200 | 100 | 100 | 9 | 6 | 6 | 6 | 9 | 6 | 141 | 561 | 281 | 0 | 0 | 28.95 | 28.95 | 56.608 | 56.608 | 28.95 | 28.95 | 1.808 | 0 | 0 | 260.55 | 173.7 | 339.648 | 339.648 | 260.55 | 173.7 | 1777.264 | 0 | 0 | 2.2262 | 2.2262 | 2.2262 | 2.2262 | 2.2262 | 2.2262 | 0.39467 | 0 | 0 | 580.0277 | 386.6852 | 756.1131 | 756.1131 | 580.0277 | 386.6852 | 701.4269 | 0 | 212.8017
2 | A-H/1-2 | B21 | 1 | 1 | 39.2 | 0.3 | 0.7 | 0.12 | 0.58 | 6.8208 | 45.472 | 19 | 19 | 19 | 19 | 19 | 19 | 8 |  |  | 200 | 100 | 100 | 9 | 6 | 4 | 4 | 9 | 6 | 50 | 197 | 99 | 0 | 0 | 10.75 | 10.75 | 20.208 | 20.208 | 10.75 | 10.75 | 1.808 | 0 | 0 | 96.75 | 64.5 | 80.832 | 80.832 | 96.75 | 64.5 | 625.568 | 0 | 0 | 2.2262 | 2.2262 | 2.2262 | 2.2262 | 2.2262 | 2.2262 | 0.39467 | 0 | 0 | 215.3816 | 143.5877 | 179.9455 | 179.9455 | 215.3816 | 143.5877 | 246.8908 | 0 | 194.2178
3 | B/3-4 | B22A | 1 | 1 | 8 | 0.3 | 0.7 | 0.12 | 0.58 | 1.392 | 9.28 | 19 | 25 | 19 | 19 | 19 | 25 | 8 |  |  | 200 | 100 | 100 | 9 | 6 | 4 | 4 | 9 | 6 | 11 | 41 | 21 | 0 | 0 | 2.95 | 3.25 | 4.608 | 4.608 | 2.95 | 3.25 | 1.808 | 0 | 0 | 26.55 | 19.5 | 18.432 | 18.432 | 26.55 | 19.5 | 131.984 | 0 | 0 | 2.2262 | 3.8542 | 2.2262 | 2.2262 | 2.2262 | 3.8542 | 0.39467 | 0 | 0 | 59.1047 | 75.1562 | 41.0327 | 41.0327 | 59.1047 | 75.1562 | 52.0897 | 0 | 289.2795
4 | G/4-9 | B19 | 1 | 1 | 39.2 | 0.3 | 0.7 | 0.12 | 0.58 | 6.8208 | 45.472 | 16 | 16 | 16 | 16 | 16 | 16 | 8 |  |  | 200 | 100 | 100 | 9 | 6 | 4 | 4 | 9 | 6 | 50 | 197 | 99 | 0 | 0 | 10.6 | 10.6 | 20.112 | 20.112 | 10.6 | 10.6 | 1.808 | 0 | 0 | 95.4 | 63.6 | 80.448 | 80.448 | 95.4 | 63.6 | 625.568 | 0 | 0 | 1.5787 | 1.5787 | 1.5787 | 1.5787 | 1.5787 | 1.5787 | 0.39467 | 0 | 0 | 150.6048 | 100.4032 | 127.0006 | 127.0006 | 150.6048 | 100.4032 | 246.8908 | 0 | 147.0367
5 | A'-G'/10-11 | B2 | 1 | 1 | 80 | 0.25 | 0.6 | 0.12 | 0.48 | 9.6 | 76.8 | 16 | 16 | 16 | 16 | 16 | 16 | 8 |  |  | 200 | 100 | 100 | 9 | 6 | 4 | 4 | 9 | 6 | 101 | 401 | 201 | 0 | 0 | 20.8 | 20.8 | 40.512 | 40.512 | 20.8 | 20.8 | 1.508 | 0 | 0 | 187.2 | 124.8 | 162.048 | 162.048 | 187.2 | 124.8 | 1060.124 | 0 | 0 | 1.5787 | 1.5787 | 1.5787 | 1.5787 | 1.5787 | 1.5787 | 0.39467 | 0 | 0 | 295.5264 | 197.0176 | 255.8198 | 255.8198 | 295.5264 | 197.0176 | 418.3956 | 0 | 199.492
6 | A-H/10-11 | B24 | 1 | 1 | 80 | 0.3 | 0.7 | 0.12 | 0.58 | 13.92 | 92.8 | 19 | 19 | 19 | 19 | 19 | 19 | 8 |  |  | 200 | 100 | 100 | 9 | 6 | 4 | 4 | 9 | 6 | 101 | 401 | 201 | 0 | 0 | 20.95 | 20.95 | 40.608 | 40.608 | 20.95 | 20.95 | 1.808 | 0 | 0 | 188.55 | 125.7 | 162.432 | 162.432 | 188.55 | 125.7 | 1271.024 | 0 | 0 | 2.2262 | 2.2262 | 2.2262 | 2.2262 | 2.2262 | 2.2262 | 0.39467 | 0 | 0 | 419.7437 | 279.8292 | 361.6007 | 361.6007 | 419.7437 | 279.8292 | 501.6308 | 0 | 188.5042
7 | A-H/11-12 | B25 | 1 | 1 | 64 | 0.3 | 0.7 | 0.12 | 0.58 | 11.136 | 74.24 | 19 | 19 | 19 | 19 | 19 | 19 | 8 |  |  | 200 | 100 | 100 | 9 | 6 | 4 | 4 | 9 | 6 | 81 | 321 | 161 | 0 | 0 | 16.95 | 16.95 | 32.608 | 32.608 | 16.95 | 16.95 | 1.808 | 0 | 0 | 152.55 | 101.7 | 130.432 | 130.432 | 152.55 | 101.7 | 1017.904 | 0 | 0 | 2.2262 | 2.2262 | 2.2262 | 2.2262 | 2.2262 | 2.2262 | 0.39467 | 0 | 0 | 339.6017 | 226.4012 | 290.3634 | 290.3634 | 339.6017 | 226.4012 | 401.7328 | 0 | 189.8766
8 | A'-G'/11-12 | B16 | 1 | 1 | 56 | 0.25 | 0.6 | 0.12 | 0.48 | 6.72 | 53.76 | 16 | 16 | 16 | 16 | 16 | 16 | 8 |  |  | 200 | 100 | 100 | 9 | 6 | 4 | 4 | 9 | 6 | 71 | 281 | 141 | 0 | 0 | 14.8 | 14.8 | 28.512 | 28.512 | 14.8 | 14.8 | 1.508 | 0 | 0 | 133.2 | 88.8 | 114.048 | 114.048 | 133.2 | 88.8 | 743.444 | 0 | 0 | 1.5787 | 1.5787 | 1.5787 | 1.5787 | 1.5787 | 1.5787 | 0.39467 | 0 | 0 | 210.2784 | 140.1856 | 180.0438 | 180.0438 | 210.2784 | 140.1856 | 293.4126 | 0 | 201.5518
9 | A/10-12,G'/11-12 | B28 | 1 | 1 | 26 | 0.25 | 0.6 | 0.12 | 0.48 | 3.12 | 24.96 | 16 | 16 | 16 | 16 | 16 | 16 | 8 |  |  | 200 | 100 | 100 | 9 | 6 | 4 | 4 | 9 | 6 | 33.5 | 131 | 66 | 0 | 0 | 7.3 | 7.3 | 13.512 | 13.512 | 7.3 | 7.3 | 1.508 | 0 | 0 | 65.7 | 43.8 | 54.048 | 54.048 | 65.7 | 43.8 | 347.594 | 0 | 0 | 1.5787 | 1.5787 | 1.5787 | 1.5787 | 1.5787 | 1.5787 | 0.39467 | 0 | 0 | 103.7184 | 69.1456 | 85.3238 | 85.3238 | 103.7184 | 69.1456 | 137.1838 | 0 | 209.4741
10 | G'/10-11 | B30 | 1 | 1 | 10 | 0.25 | 0.6 | 0.12 | 0.48 | 1.2 | 9.6 | 16 | 16 | 16 | 16 | 16 | 16 | 8 |  |  | 200 | 100 | 100 | 9 | 6 | 4 | 4 | 9 | 6 | 13.5 | 51 | 26 | 0 | 0 | 3.3 | 3.3 | 5.512 | 5.512 | 3.3 | 3.3 | 1.508 | 0 | 0 | 29.7 | 19.8 | 22.048 | 22.048 | 29.7 | 19.8 | 136.474 | 0 | 0 | 1.5787 | 1.5787 | 1.5787 | 1.5787 | 1.5787 | 1.5787 | 0.39467 | 0 | 0 | 46.8864 | 31.2576 | 34.8064 | 34.8064 | 46.8864 | 31.2576 | 53.8617 |  | 233.1355
11 | A-B/8-9 | B23 | 1 | 1 | 14.4 | 0.3 | 0.7 | 0.12 | 0.58 | 2.5056 | 16.704 | 19 | 19 | 19 | 19 | 19 | 19 | 8 |  |  | 200 | 100 | 100 | 9 | 6 | 4 | 4 | 9 | 6 | 19 | 73 | 37 | 0 | 0 | 4.55 | 4.55 | 7.808 | 7.808 | 4.55 | 4.55 | 1.808 | 0 | 0 | 40.95 | 27.3 | 31.232 | 31.232 | 40.95 | 27.3 | 233.232 | 0 | 0 | 2.2262 | 2.2262 | 2.2262 | 2.2262 | 2.2262 | 2.2262 | 0.39467 | 0 | 0 | 91.1615 | 60.7743 | 69.5276 | 69.5276 | 91.1615 | 60.7743 | 92.0489 | 0 | 213.5121
12 | B/1-3 | B21A | 1 | 1 | 13.6 | 0.35 | 0.8 | 0.12 | 0.68 | 3.2368 | 18.496 | 25 | 25 | 25 | 25 | 25 | 25 | 8 |  |  | 200 | 100 | 100 | 9 | 6 | 4 | 4 | 9 | 6 | 18 | 69 | 35 | 0 | 0 | 4.65 | 4.65 | 7.6 | 7.6 | 4.65 | 4.65 | 2.108 | 0 | 0 | 41.85 | 27.9 | 30.4 | 30.4 | 41.85 | 27.9 | 257.176 | 0 | 0 | 3.8542 | 3.8542 | 3.8542 | 3.8542 | 3.8542 | 3.8542 | 0.39467 | 0 | 0 | 161.2969 | 107.5312 | 117.1667 | 117.1667 | 161.2969 | 107.5312 | 101.4988 | 0 | 269.8617
B | Horizontal | [10 empty] | B | Horizontal
1 | A-B/1'-9 | B12A | 1 | 1 | 72 | 0.3 | 0.65 | 0.12 | 0.53 | 11.448 | 76.32 | 16 | 16 | 16 | 16 | 16 | 16 | 8 |  |  | 200 | 100 | 100 | 9 | 6 | 16 | 16 | 9 | 6 | 91 | 361 | 181 | 0 | 0 | 18.8 | 18.8 | 36.512 | 36.512 | 18.8 | 18.8 | 1.708 | 0 | 0 | 169.2 | 112.8 | 584.192 | 584.192 | 169.2 | 112.8 | 1081.164 | 0 | 0 | 1.5787 | 1.5787 | 1.5787 | 1.5787 | 1.5787 | 1.5787 | 0.39467 | 0 | 0 | 267.1104 | 178.0736 | 922.2444 | 922.2444 | 267.1104 | 178.0736 | 426.6994 | 0 | 276.1667
2 | A-B/1-8 | B12 | 1 | 1 | 64 | 0.3 | 0.65 | 0.12 | 0.53 | 10.176 | 67.84 | 16 | 16 | 16 | 16 | 16 | 16 | 8 |  |  | 200 | 100 | 100 | 4 | 4 | 2 | 2 | 4 | 4 | 81 | 321 | 161 | 0 | 0 | 16.8 | 16.8 | 32.512 | 32.512 | 16.8 | 16.8 | 1.708 | 0 | 0 | 67.2 | 67.2 | 65.024 | 65.024 | 67.2 | 67.2 | 961.604 | 0 | 0 | 1.5787 | 1.5787 | 1.5787 | 1.5787 | 1.5787 | 1.5787 | 0.39467 | 0 | 0 | 106.0864 | 106.0864 | 102.6512 | 102.6512 | 106.0864 | 106.0864 | 379.513 | 0 | 99.1707
3 | B-H/1-12 | B19 | 1 | 1 | 182 | 0.25 | 0.6 | 0.12 | 0.48 | 21.84 | 174.72 | 16 | 16 | 16 | 16 | 16 | 16 | 8 |  |  | 200 | 100 | 100 | 10 | 10 | 10 | 10 | 10 | 10 | 228.5 | 911 | 456 | 0 | 0 | 46.3 | 46.3 | 91.512 | 91.512 | 46.3 | 46.3 | 1.508 | 0 | 0 | 463 | 463 | 915.12 | 915.12 | 463 | 463 | 2406.014 | 0 | 0 | 1.5787 | 1.5787 | 1.5787 | 1.5787 | 1.5787 | 1.5787 | 0.39467 | 0 | 0 | 730.9227 | 730.9227 | 1444.6694 | 1444.6694 | 730.9227 | 730.9227 | 949.5735 | 0 | 309.643
4 | B-H/1'-9 | B13 | 1 | 1 | 36 | 0.25 | 0.6 | 0.12 | 0.48 | 4.32 | 34.56 | 19 | 19 | 19 | 19 | 19 | 19 | 8 |  |  | 200 | 100 | 100 | 9 | 6 | 8 | 8 | 9 | 6 | 46 | 181 | 91 | 0 | 0 | 9.95 | 9.95 | 18.608 | 18.608 | 9.95 | 9.95 | 1.508 | 0 | 0 | 89.55 | 59.7 | 148.864 | 148.864 | 89.55 | 59.7 | 479.544 | 0 | 0 | 2.2262 | 2.2262 | 2.2262 | 2.2262 | 2.2262 | 2.2262 | 0.39467 | 0 | 0 | 199.3532 | 132.9022 | 331.3961 | 331.3961 | 199.3532 | 132.9022 | 189.26 | 0 | 351.0562
5 | E-F/1' | B14 | 1 | 1 | 8 | 0.25 | 0.6 | 0.12 | 0.48 | 0.96 | 7.68 | 16 | 16 | 16 | 16 | 16 | 16 | 8 |  |  | 200 | 100 | 100 | 4 | 4 | 2 | 2 | 4 | 4 | 11 | 41 | 21 | 0 | 0 | 2.8 | 2.8 | 4.512 | 4.512 | 2.8 | 2.8 | 1.508 | 0 | 0 | 11.2 | 11.2 | 9.024 | 9.024 | 11.2 | 11.2 | 110.084 | 0 | 0 | 1.5787 | 1.5787 | 1.5787 | 1.5787 | 1.5787 | 1.5787 | 0.39467 | 0 | 0 | 17.6811 | 17.6811 | 14.2459 | 14.2459 | 17.6811 | 17.6811 | 43.4465 | 0 | 148.6068
6 | D-E/1'-9 | B20 | 1 | 1 | 12 | 0.25 | 0.6 | 0.12 | 0.48 | 1.44 | 11.52 | 16 | 16 | 16 | 16 | 16 | 16 | 8 |  |  | 200 | 100 | 100 | 9 | 6 | 16 | 16 | 9 | 6 | 16 | 61 | 31 | 0 | 0 | 3.8 | 3.8 | 6.512 | 6.512 | 3.8 | 3.8 | 1.508 | 0 | 0 | 34.2 | 22.8 | 104.192 | 104.192 | 34.2 | 22.8 | 162.864 | 0 | 0 | 1.5787 | 1.5787 | 1.5787 | 1.5787 | 1.5787 | 1.5787 | 0.39467 | 0 | 0 | 53.9904 | 35.9936 | 164.4844 | 164.4844 | 53.9904 | 35.9936 | 64.277 | 0 | 398.0652
7 | D-E/1-12 | B19A | 1 | 1 | 60 | 0.25 | 0.6 | 0.12 | 0.48 | 7.2 | 57.6 | 16 | 16 | 16 | 16 | 16 | 16 | 8 |  |  | 200 | 100 | 100 | 9 | 6 | 16 | 16 | 9 | 6 | 76 | 301 | 151 | 0 | 0 | 15.8 | 15.8 | 30.512 | 30.512 | 15.8 | 15.8 | 1.508 | 0 | 0 | 142.2 | 94.8 | 488.192 | 488.192 | 142.2 | 94.8 | 796.224 | 0 | 0 | 1.5787 | 1.5787 | 1.5787 | 1.5787 | 1.5787 | 1.5787 | 0.39467 | 0 | 0 | 224.4864 | 149.6576 | 770.6924 | 770.6924 | 224.4864 | 149.6576 | 314.2431 | 0 | 361.655
8 | G-H/2' | B15 | 1 | 1 | 8.4 | 0.25 | 0.6 | 0.12 | 0.48 | 1.008 | 8.064 | 16 | 16 | 16 | 16 | 16 | 16 | 8 |  |  | 200 | 100 | 100 | 4 | 4 | 2 | 2 | 4 | 4 | 11.5 | 43 | 22 | 0 | 0 | 2.9 | 2.9 | 4.712 | 4.712 | 2.9 | 2.9 | 1.508 | 0 | 0 | 11.6 | 11.6 | 9.424 | 9.424 | 11.6 | 11.6 | 115.362 | 0 | 0 | 1.5787 | 1.5787 | 1.5787 | 1.5787 | 1.5787 | 1.5787 | 0.39467 | 0 | 0 | 18.3125 | 18.3125 | 14.8774 | 14.8774 | 18.3125 | 18.3125 | 45.5295 | 0 | 147.3555
9 | H-I/9 | B15A | 1 | 1 | 6 | 0.25 | 0.6 | 0.12 | 0.48 | 0.72 | 5.76 | 16 | 16 | 16 | 16 | 16 | 16 | 8 |  |  | 200 | 100 | 100 | 10 | 10 | 10 | 10 | 10 | 10 | 8.5 | 31 | 16 | 0 | 0 | 2.3 | 2.3 | 3.512 | 3.512 | 2.3 | 2.3 | 1.508 | 0 | 0 | 23 | 23 | 35.12 | 35.12 | 23 | 23 | 83.694 | 0 | 0 | 1.5787 | 1.5787 | 1.5787 | 1.5787 | 1.5787 | 1.5787 | 0.39467 | 0 | 0 | 36.3093 | 36.3093 | 55.4428 | 55.4428 | 36.3093 | 36.3093 | 33.0312 | 0 | 401.6029
10 | H-I/4 | B19B | 1 | 1 | 6 | 0.25 | 0.6 | 0.12 | 0.48 | 0.72 | 5.76 | 16 | 16 | 16 | 16 | 16 | 16 | 8 |  |  | 200 | 100 | 100 | 9 | 6 | 8 | 8 | 9 | 6 | 8.5 | 31 | 16 | 0 | 0 | 2.3 | 2.3 | 3.512 | 3.512 | 2.3 | 2.3 | 1.508 | 0 | 0 | 20.7 | 13.8 | 28.096 | 28.096 | 20.7 | 13.8 | 83.694 | 0 | 0 | 1.5787 | 1.5787 | 1.5787 | 1.5787 | 1.5787 | 1.5787 | 0.39467 | 0 | 0 | 32.6784 | 21.7856 | 44.3542 | 44.3542 | 32.6784 | 21.7856 | 33.0312 | 0 | 320.3718
11 | A-B/12 | B18 | 1 | 1 | 8 | 0.3 | 0.65 | 0.12 | 0.53 | 1.272 | 8.48 | 16 | 16 | 16 | 16 | 16 | 16 | 8 |  |  | 200 | 100 | 100 | 4 | 4 | 2 | 2 | 4 | 4 | 11 | 41 | 21 | 0 | 0 | 2.8 | 2.8 | 4.512 | 4.512 | 2.8 | 2.8 | 1.708 | 0 | 0 | 11.2 | 11.2 | 9.024 | 9.024 | 11.2 | 11.2 | 124.684 | 0 | 0 | 1.5787 | 1.5787 | 1.5787 | 1.5787 | 1.5787 | 1.5787 | 0.39467 | 0 | 0 | 17.6811 | 17.6811 | 14.2459 | 14.2459 | 17.6811 | 17.6811 | 49.2086 | 0 | 116.6861
12 | A-B/10-11 | B18A | 1 | 1 | 16 | 0.3 | 0.65 | 0.12 | 0.53 | 2.544 | 16.96 | 16 | 16 | 16 | 16 | 16 | 16 | 8 |  |  | 200 | 100 | 100 | 4 | 4 | 2 | 2 | 4 | 4 | 21 | 81 | 41 | 0 | 0 | 4.8 | 4.8 | 8.512 | 8.512 | 4.8 | 4.8 | 1.708 | 0 | 0 | 19.2 | 19.2 | 17.024 | 17.024 | 19.2 | 19.2 | 244.244 | 0 | 0 | 1.5787 | 1.5787 | 1.5787 | 1.5787 | 1.5787 | 1.5787 | 0.39467 | 0 | 0 | 30.3104 | 30.3104 | 26.8752 | 26.8752 | 30.3104 | 30.3104 | 96.395 | 0 | 106.6773
13 | G-H/10-12 | B19C | 1 | 1 | 25.2 | 0.3 | 0.65 | 0.12 | 0.53 | 4.0068 | 26.712 | 16 | 16 | 16 | 16 | 16 | 16 | 8 |  |  | 200 | 100 | 100 | 9 | 6 | 16 | 16 | 9 | 6 | 32.5 | 127 | 64 | 0 | 0 | 7.1 | 7.1 | 13.112 | 13.112 | 7.1 | 7.1 | 1.708 | 0 | 0 | 63.9 | 42.6 | 209.792 | 209.792 | 63.9 | 42.6 | 381.738 | 0 | 0 | 1.5787 | 1.5787 | 1.5787 | 1.5787 | 1.5787 | 1.5787 | 0.39467 | 0 | 0 | 100.8768 | 67.2512 | 331.1916 | 331.1916 | 100.8768 | 67.2512 | 150.6593 | 0 | 286.837
[10 empty] | 153.6148 | 1099.48
No. | Koordinat | Kode | Jumlah | Jumlah | Dimensi |  |  | Tebal | Tinggi | Beton | Bekisting | Diameter Tulangan Utama | [5 empty] | Diameter Sengkang |  |  | Jarak Sengkang |  |  | No Of Main Bar | [5 empty] | Banyak besi |  |  |  |  | Panjang Tulangan Utana | [5 empty] | Panjang Sengkang |  |  | Total Panjang Tulangan Utama | [5 empty] | Total Panjang Sengkang |  |  | Koefisien Tulangan Utama | [5 empty] | Koefisien Tulangan Sengkang |  |  | Berat | [7 empty] | Ratio
|  |  | Lantai | Balok | P | L | T | Plat Lantai | Bersih | (m³) |  | T |  | L |  | T |  | Parimeter | Ties |  |  | L | T | T |  | L |  | T |  | Panjang |  |  | Sambungan |  | T |  | L |  | T |  | Panjang | Ties |  | T |  | L |  | T |  | Panjang | Ties |  | T |  | L |  | T |  | Panjang | Ties |  | Tulangan Utama | [5 empty] | Sengkang |  | Kg/M³
|  | Balok |  |  | (m) | (m) | (m) | (m) | (m) |  | (m²) | [6 empty] | T & L | V | H | [9 empty] | T | L | T | V | H | [7 empty] | V | H | [7 empty] | V | H | [7 empty] | V | H | T |  | L |  | T |  | Panjang
|  |  | (a) | (b) | (c) | (d) | (e) | (f) | (g) | (h) | (i) | (mm) | [5 empty] | (bh) | (mm) |  | (mm) |  |  | (bh) | [5 empty] | (bh) |  |  |  |  | (m) | [33 empty] | H
Balok Lantai 3 | [11 empty] | Balok Lantai 3
A | Vertikal | [10 empty] | A | Vertikal
1 | A-C/2-8,/H/3-4 | B22 | 1 | 1 | 104 | 0.3 | 0.7 | 0.12 | 0.58 | 18.096 | 120.64 | 19 | 19 | 19 | 19 | 19 | 19 | 8 |  |  | 200 | 100 | 100 | 9 | 6 | 6 | 6 | 9 | 6 | 131 | 521 | 261 | 0 | 0 | 26.95 | 26.95 | 52.608 | 52.608 | 26.95 | 26.95 | 1.808 | 0 | 0 | 242.55 | 161.7 | 315.648 | 315.648 | 242.55 | 161.7 | 1650.704 | 0 | 0 | 2.2262 | 2.2262 | 2.2262 | 2.2262 | 2.2262 | 2.2262 | 0.39467 | 0 | 0 | 539.9567 | 359.9712 | 702.6851 | 702.6851 | 539.9567 | 359.9712 | 651.4778 | 0 | 213.1247
2 | A-C/1-2 | B21 | 1 | 1 | 11.2 | 0.3 | 0.7 | 0.12 | 0.58 | 1.9488 | 12.992 | 19 | 19 | 19 | 19 | 19 | 19 | 8 |  |  | 200 | 100 | 100 | 9 | 6 | 4 | 4 | 9 | 6 | 15 | 57 | 29 | 0 | 0 | 3.75 | 3.75 | 6.208 | 6.208 | 3.75 | 3.75 | 1.808 | 0 | 0 | 33.75 | 22.5 | 24.832 | 24.832 | 33.75 | 22.5 | 182.608 | 0 | 0 | 2.2262 | 2.2262 | 2.2262 | 2.2262 | 2.2262 | 2.2262 | 0.39467 | 0 | 0 | 75.1331 | 50.0887 | 55.2802 | 55.2802 | 75.1331 | 50.0887 | 72.0693 | 0 | 222.2257
3 | B/3-4 | B22A | 1 | 1 | 8 | 0.3 | 0.7 | 0.12 | 0.58 | 1.392 | 9.28 | 19 | 25 | 19 | 25 | 19 | 25 | 8 |  |  | 200 | 100 | 100 | 9 | 6 | 4 | 4 | 9 | 6 | 11 | 41 | 21 | 0 | 0 | 2.95 | 3.25 | 4.608 | 4.8 | 2.95 | 3.25 | 1.808 | 0 | 0 | 26.55 | 19.5 | 18.432 | 19.2 | 26.55 | 19.5 | 131.984 | 0 | 0 | 2.2262 | 3.8542 | 2.2262 | 3.8542 | 2.2262 | 3.8542 | 0.39467 | 0 | 0 | 59.1047 | 75.1562 | 41.0327 | 74 | 59.1047 | 75.1562 | 52.0897 | 0 | 312.9629
4 | G/4-9 | B19 | 1 | 1 | 39.2 | 0.3 | 0.7 | 0.12 | 0.58 | 6.8208 | 45.472 | 16 | 16 | 16 | 16 | 16 | 16 | 8 |  |  | 200 | 100 | 100 | 9 | 6 | 4 | 4 | 9 | 6 | 50 | 197 | 99 | 0 | 0 | 10.6 | 10.6 | 20.112 | 20.112 | 10.6 | 10.6 | 1.808 | 0 | 0 | 95.4 | 63.6 | 80.448 | 80.448 | 95.4 | 63.6 | 625.568 | 0 | 0 | 1.5787 | 1.5787 | 1.5787 | 1.5787 | 1.5787 | 1.5787 | 0.39467 | 0 | 0 | 150.6048 | 100.4032 | 127.0006 | 127.0006 | 150.6048 | 100.4032 | 246.8908 | 0 | 147.0367
5 | A'-G'/10-11 | B2 | 1 | 1 | 80 | 0.25 | 0.6 | 0.12 | 0.48 | 9.6 | 76.8 | 16 | 16 | 16 | 16 | 16 | 16 | 8 |  |  | 200 | 100 | 100 | 9 | 6 | 4 | 4 | 9 | 6 | 101 | 401 | 201 | 0 | 0 | 20.8 | 20.8 | 40.512 | 40.512 | 20.8 | 20.8 | 1.508 | 0 | 0 | 187.2 | 124.8 | 162.048 | 162.048 | 187.2 | 124.8 | 1060.124 | 0 | 0 | 1.5787 | 1.5787 | 1.5787 | 1.5787 | 1.5787 | 1.5787 | 0.39467 | 0 | 0 | 295.5264 | 197.0176 | 255.8198 | 255.8198 | 295.5264 | 197.0176 | 418.3956 | 0 | 199.492
6 | A-H/10-11 | B24 | 1 | 1 | 80 | 0.3 | 0.7 | 0.12 | 0.58 | 13.92 | 92.8 | 19 | 19 | 19 | 19 | 19 | 19 | 8 |  |  | 200 | 100 | 100 | 9 | 6 | 4 | 4 | 9 | 6 | 101 | 401 | 201 | 0 | 0 | 20.95 | 20.95 | 40.608 | 40.608 | 20.95 | 20.95 | 1.808 | 0 | 0 | 188.55 | 125.7 | 162.432 | 162.432 | 188.55 | 125.7 | 1271.024 | 0 | 0 | 2.2262 | 2.2262 | 2.2262 | 2.2262 | 2.2262 | 2.2262 | 0.39467 | 0 | 0 | 419.7437 | 279.8292 | 361.6007 | 361.6007 | 419.7437 | 279.8292 | 501.6308 | 0 | 188.5042
7 | A-H/11-12 | B25 | 1 | 1 | 64 | 0.3 | 0.7 | 0.12 | 0.58 | 11.136 | 74.24 | 19 | 19 | 19 | 19 | 19 | 19 | 8 |  |  | 200 | 100 | 100 | 9 | 6 | 4 | 4 | 9 | 6 | 81 | 321 | 161 | 0 | 0 | 16.95 | 16.95 | 32.608 | 32.608 | 16.95 | 16.95 | 1.808 | 0 | 0 | 152.55 | 101.7 | 130.432 | 130.432 | 152.55 | 101.7 | 1017.904 | 0 | 0 | 2.2262 | 2.2262 | 2.2262 | 2.2262 | 2.2262 | 2.2262 | 0.39467 | 0 | 0 | 339.6017 | 226.4012 | 290.3634 | 290.3634 | 339.6017 | 226.4012 | 401.7328 | 0 | 189.8766
8 | A'-G'/11-12 | B16 | 1 | 1 | 56 | 0.25 | 0.6 | 0.12 | 0.48 | 6.72 | 53.76 | 16 | 16 | 16 | 16 | 16 | 16 | 8 |  |  | 200 | 100 | 100 | 9 | 6 | 4 | 4 | 9 | 6 | 71 | 281 | 141 | 0 | 0 | 14.8 | 14.8 | 28.512 | 28.512 | 14.8 | 14.8 | 1.508 | 0 | 0 | 133.2 | 88.8 | 114.048 | 114.048 | 133.2 | 88.8 | 743.444 | 0 | 0 | 1.5787 | 1.5787 | 1.5787 | 1.5787 | 1.5787 | 1.5787 | 0.39467 | 0 | 0 | 210.2784 | 140.1856 | 180.0438 | 180.0438 | 210.2784 | 140.1856 | 293.4126 | 0 | 201.5518
9 | A/10-12,G'/11-12 | B28 | 1 | 1 | 26 | 0.25 | 0.6 | 0.12 | 0.48 | 3.12 | 24.96 | 16 | 16 | 16 | 16 | 16 | 16 | 8 |  |  | 200 | 100 | 100 | 9 | 6 | 4 | 4 | 9 | 6 | 33.5 | 131 | 66 | 0 | 0 | 7.3 | 7.3 | 13.512 | 13.512 | 7.3 | 7.3 | 1.508 | 0 | 0 | 65.7 | 43.8 | 54.048 | 54.048 | 65.7 | 43.8 | 347.594 | 0 | 0 | 1.5787 | 1.5787 | 1.5787 | 1.5787 | 1.5787 | 1.5787 | 0.39467 | 0 | 0 | 103.7184 | 69.1456 | 85.3238 | 85.3238 | 103.7184 | 69.1456 | 137.1838 | 0 | 209.4741
10 | G'/10-11 | B30 | 1 | 1 | 10 | 0.25 | 0.6 | 0.12 | 0.48 | 1.2 | 9.6 | 16 | 16 | 16 | 16 | 16 | 16 | 8 |  |  | 200 | 100 | 100 | 9 | 6 | 4 | 4 | 9 | 6 | 13.5 | 51 | 26 | 0 | 0 | 3.3 | 3.3 | 5.512 | 5.512 | 3.3 | 3.3 | 1.508 | 0 | 0 | 29.7 | 19.8 | 22.048 | 22.048 | 29.7 | 19.8 | 136.474 | 0 | 0 | 1.5787 | 1.5787 | 1.5787 | 1.5787 | 1.5787 | 1.5787 | 0.39467 | 0 | 0 | 46.8864 | 31.2576 | 34.8064 | 34.8064 | 46.8864 | 31.2576 | 53.8617 |  | 233.1355
11 | A-B/8-9 | B23 | 1 | 1 | 14.4 | 0.3 | 0.7 | 0.12 | 0.58 | 2.5056 | 16.704 | 19 | 19 | 19 | 19 | 19 | 19 | 8 |  |  | 200 | 100 | 100 | 9 | 6 | 4 | 4 | 9 | 6 | 19 | 73 | 37 | 0 | 0 | 4.55 | 4.55 | 7.808 | 7.808 | 4.55 | 4.55 | 1.808 | 0 | 0 | 40.95 | 27.3 | 31.232 | 31.232 | 40.95 | 27.3 | 233.232 | 0 | 0 | 2.2262 | 2.2262 | 2.2262 | 2.2262 | 2.2262 | 2.2262 | 0.39467 | 0 | 0 | 91.1615 | 60.7743 | 69.5276 | 69.5276 | 91.1615 | 60.7743 | 92.0489 | 0 | 213.5121
12 | B/1-3 | B21A | 1 | 1 | 13.6 | 0.35 | 0.8 | 0.12 | 0.68 | 3.2368 | 18.496 | 25 | 25 | 25 | 25 | 25 | 25 | 8 |  |  | 200 | 100 | 100 | 9 | 6 | 4 | 4 | 9 | 6 | 18 | 69 | 35 | 0 | 0 | 4.65 | 4.65 | 7.6 | 7.6 | 4.65 | 4.65 | 2.108 | 0 | 0 | 41.85 | 27.9 | 30.4 | 30.4 | 41.85 | 27.9 | 257.176 | 0 | 0 | 3.8542 | 3.8542 | 3.8542 | 3.8542 | 3.8542 | 3.8542 | 0.39467 | 0 | 0 | 161.2969 | 107.5312 | 117.1667 | 117.1667 | 161.2969 | 107.5312 | 101.4988 | 0 | 269.8617
B | Horizontal | [10 empty] | B | Horizontal
1 | A-B/1'-9 | B12A | 1 | 1 | 72 | 0.3 | 0.65 | 0.12 | 0.53 | 11.448 | 76.32 | 16 | 16 | 16 | 16 | 16 | 16 | 8 |  |  | 200 | 100 | 100 | 9 | 6 | 16 | 16 | 9 | 6 | 91 | 361 | 181 | 0 | 0 | 18.8 | 18.8 | 36.512 | 36.512 | 18.8 | 18.8 | 1.708 | 0 | 0 | 169.2 | 112.8 | 584.192 | 584.192 | 169.2 | 112.8 | 1081.164 | 0 | 0 | 1.5787 | 1.5787 | 1.5787 | 1.5787 | 1.5787 | 1.5787 | 0.39467 | 0 | 0 | 267.1104 | 178.0736 | 922.2444 | 922.2444 | 267.1104 | 178.0736 | 426.6994 | 0 | 276.1667
2 | A-B/1-8 | B12 | 1 | 1 | 64 | 0.3 | 0.65 | 0.12 | 0.53 | 10.176 | 67.84 | 16 | 16 | 16 | 16 | 16 | 16 | 8 |  |  | 200 | 100 | 100 | 4 | 4 | 2 | 2 | 4 | 4 | 81 | 321 | 161 | 0 | 0 | 16.8 | 16.8 | 32.512 | 32.512 | 16.8 | 16.8 | 1.708 | 0 | 0 | 67.2 | 67.2 | 65.024 | 65.024 | 67.2 | 67.2 | 961.604 | 0 | 0 | 1.5787 | 1.5787 | 1.5787 | 1.5787 | 1.5787 | 1.5787 | 0.39467 | 0 | 0 | 106.0864 | 106.0864 | 102.6512 | 102.6512 | 106.0864 | 106.0864 | 379.513 | 0 | 99.1707
3 | B-H/1-12 | B19 | 1 | 1 | 133.2 | 0.25 | 0.6 | 0.12 | 0.48 | 15.984 | 127.872 | 16 | 16 | 16 | 16 | 16 | 16 | 8 |  |  | 200 | 100 | 100 | 10 | 10 | 10 | 10 | 10 | 10 | 167.5 | 667 | 334 | 0 | 0 | 34.1 | 34.1 | 67.112 | 67.112 | 34.1 | 34.1 | 1.508 | 0 | 0 | 341 | 341 | 671.12 | 671.12 | 341 | 341 | 1762.098 | 0 | 0 | 1.5787 | 1.5787 | 1.5787 | 1.5787 | 1.5787 | 1.5787 | 0.39467 | 0 | 0 | 538.3253 | 538.3253 | 1059.4748 | 1059.4748 | 538.3253 | 538.3253 | 695.4413 | 0 | 310.7916
4 | B-C/1'-3' | B13 | 1 | 1 | 21 | 0.25 | 0.6 | 0.12 | 0.48 | 2.52 | 20.16 | 19 | 19 | 19 | 19 | 19 | 19 | 8 |  |  | 200 | 100 | 100 | 9 | 6 | 8 | 8 | 9 | 6 | 27.25 | 106 | 53.5 | 0 | 0 | 6.2 | 6.2 | 11.108 | 11.108 | 6.2 | 6.2 | 1.508 | 0 | 0 | 55.8 | 37.2 | 88.864 | 88.864 | 55.8 | 37.2 | 281.619 | 0 | 0 | 2.2262 | 2.2262 | 2.2262 | 2.2262 | 2.2262 | 2.2262 | 0.39467 | 0 | 0 | 124.2201 | 82.8134 | 197.8261 | 197.8261 | 124.2201 | 82.8134 | 111.1456 | 0 | 365.4225
5 | D-E/4-12 | B19A | 1 | 1 | 60 | 0.25 | 0.6 | 0.12 | 0.48 | 7.2 | 57.6 | 16 | 16 | 16 | 16 | 16 | 16 | 8 |  |  | 200 | 100 | 100 | 9 | 6 | 16 | 16 | 9 | 6 | 76 | 301 | 151 | 0 | 0 | 15.8 | 15.8 | 30.512 | 30.512 | 15.8 | 15.8 | 1.508 | 0 | 0 | 142.2 | 94.8 | 488.192 | 488.192 | 142.2 | 94.8 | 796.224 | 0 | 0 | 1.5787 | 1.5787 | 1.5787 | 1.5787 | 1.5787 | 1.5787 | 0.39467 | 0 | 0 | 224.4864 | 149.6576 | 770.6924 | 770.6924 | 224.4864 | 149.6576 | 314.2431 | 0 | 361.655
6 | G-H/9 | B17 | 1 | 1 | 8.4 | 0.25 | 0.6 | 0.12 | 0.48 | 1.008 | 8.064 | 16 | 16 | 16 | 16 | 16 | 16 | 8 |  |  | 200 | 100 | 100 | 4 | 4 | 2 | 2 | 4 | 4 | 11.5 | 43 | 22 | 0 | 0 | 2.9 | 2.9 | 4.712 | 4.712 | 2.9 | 2.9 | 1.508 | 0 | 0 | 11.6 | 11.6 | 9.424 | 9.424 | 11.6 | 11.6 | 115.362 | 0 | 0 | 1.5787 | 1.5787 | 1.5787 | 1.5787 | 1.5787 | 1.5787 | 0.39467 | 0 | 0 | 18.3125 | 18.3125 | 14.8774 | 14.8774 | 18.3125 | 18.3125 | 45.5295 | 0 | 147.3555
7 | A-B/12 | B18 | 1 | 1 | 8 | 0.3 | 0.65 | 0.12 | 0.53 | 1.272 | 8.48 | 16 | 16 | 16 | 16 | 16 | 16 | 8 |  |  | 200 | 100 | 100 | 4 | 4 | 2 | 2 | 4 | 4 | 11 | 41 | 21 | 0 | 0 | 2.8 | 2.8 | 4.512 | 4.512 | 2.8 | 2.8 | 1.708 | 0 | 0 | 11.2 | 11.2 | 9.024 | 9.024 | 11.2 | 11.2 | 124.684 | 0 | 0 | 1.5787 | 1.5787 | 1.5787 | 1.5787 | 1.5787 | 1.5787 | 0.39467 | 0 | 0 | 17.6811 | 17.6811 | 14.2459 | 14.2459 | 17.6811 | 17.6811 | 49.2086 | 0 | 116.6861
8 | A-B/10-11 | B18A | 1 | 1 | 16 | 0.3 | 0.65 | 0.12 | 0.53 | 2.544 | 16.96 | 16 | 16 | 16 | 16 | 16 | 16 | 8 |  |  | 200 | 100 | 100 | 4 | 4 | 2 | 2 | 4 | 4 | 21 | 81 | 41 | 0 | 0 | 4.8 | 4.8 | 8.512 | 8.512 | 4.8 | 4.8 | 1.708 | 0 | 0 | 19.2 | 19.2 | 17.024 | 17.024 | 19.2 | 19.2 | 244.244 | 0 | 0 | 1.5787 | 1.5787 | 1.5787 | 1.5787 | 1.5787 | 1.5787 | 0.39467 | 0 | 0 | 30.3104 | 30.3104 | 26.8752 | 26.8752 | 30.3104 | 30.3104 | 96.395 | 0 | 106.6773
9 | G-H/10-12 | B19C | 1 | 1 | 25.2 | 0.3 | 0.65 | 0.12 | 0.53 | 4.0068 | 26.712 | 16 | 16 | 16 | 16 | 16 | 16 | 8 |  |  | 200 | 100 | 100 | 9 | 6 | 16 | 16 | 9 | 6 | 32.5 | 127 | 64 | 0 | 0 | 7.1 | 7.1 | 13.112 | 13.112 | 7.1 | 7.1 | 1.708 | 0 | 0 | 63.9 | 42.6 | 209.792 | 209.792 | 63.9 | 42.6 | 381.738 | 0 | 0 | 1.5787 | 1.5787 | 1.5787 | 1.5787 | 1.5787 | 1.5787 | 0.39467 | 0 | 0 | 100.8768 | 67.2512 | 331.1916 | 331.1916 | 100.8768 | 67.2512 | 150.6593 | 0 | 286.837
[10 empty] | 135.8548 | 965.752
Proyek |  | : | Pembangunan Gedung Universitas Islam Indragiri (UNISI) Tembilahan
Pekerjaan |  | : | Pekerjaan Balok
TO By |  | : | Dian
Lingkup Perhitugan |  | : | Beton dan Bekisting
No. | Koordinat | Kode | Jumlah | Jumlah | Dimensi |  |  | Tebal | Tinggi | Beton | Bekisting | Diameter Tulangan Utama | [5 empty] | Diameter Sengkang |  |  | Jarak Sengkang |  |  | No Of Main Bar | [5 empty] | Banyak besi |  |  |  |  | Panjang Tulangan Utana | [5 empty] | Panjang Sengkang |  |  | Total Panjang Tulangan Utama | [5 empty] | Total Panjang Sengkang |  |  | Koefisien Tulangan Utama | [5 empty] | Koefisien Tulangan Sengkang |  |  | Berat | [7 empty] | Ratio
|  |  | Lantai | Balok | P | L | T | Plat Lantai | Bersih | (m³) |  | T |  | L |  | T |  | Parimeter | Ties |  |  | L | T | T |  | L |  | T |  | Panjang |  |  | Sambungan |  | T |  | L |  | T |  | Panjang | Ties |  | T |  | L |  | T |  | Panjang | Ties |  | T |  | L |  | T |  | Panjang | Ties |  | Tulangan Utama | [5 empty] | Sengkang |  | Kg/M³
|  | Balok |  |  | (m) | (m) | (m) | (m) | (m) |  | (m²) | [6 empty] | T & L | V | H | [9 empty] | T | L | T | V | H | [7 empty] | V | H | [7 empty] | V | H | [7 empty] | V | H | T |  | L |  | T |  | Panjang
|  |  | (a) | (b) | (c) | (d) | (e) | (f) | (g) | (h) | (i) | (mm) | [5 empty] | (bh) | (mm) |  | (mm) |  |  | (bh) | [5 empty] | (bh) |  |  |  |  | (m) | [33 empty] | H
Balok Lantai 4 | [11 empty] | Balok Lantai 4
A | Vertikal | [10 empty] | A | Vertikal
1 | A-H/2-8 | B22 | 1 | 1 | 120 | 0.3 | 0.7 | 0.12 | 0.58 | 20.88 | 139.2 | 19 | 19 | 19 | 19 | 19 | 19 | 8 |  |  | 200 | 100 | 100 | 9 | 6 | 6 | 6 | 9 | 6 | 151 | 601 | 301 | 0 | 0 | 30.95 | 30.95 | 60.608 | 60.608 | 30.95 | 30.95 | 1.808 | 0 | 0 | 278.55 | 185.7 | 363.648 | 363.648 | 278.55 | 185.7 | 1903.824 | 0 | 0 | 2.2262 | 2.2262 | 2.2262 | 2.2262 | 2.2262 | 2.2262 | 0.39467 | 0 | 0 | 620.0987 | 413.3992 | 809.5411 | 809.5411 | 620.0987 | 413.3992 | 751.3759 | 0 | 212.5217
2 | H-I/4-8 | B22 | 1 | 1 | 64 | 0.3 | 0.7 | 0.12 | 0.58 | 11.136 | 74.24 | 19 | 19 | 19 | 19 | 19 | 19 | 8 |  |  | 200 | 100 | 100 | 9 | 6 | 4 | 4 | 9 | 6 | 81 | 321 | 161 | 0 | 0 | 16.95 | 16.95 | 32.608 | 32.608 | 16.95 | 16.95 | 1.808 | 0 | 0 | 152.55 | 101.7 | 130.432 | 130.432 | 152.55 | 101.7 | 1017.904 | 0 | 0 | 2.2262 | 2.2262 | 2.2262 | 2.2262 | 2.2262 | 2.2262 | 0.39467 | 0 | 0 | 339.6017 | 226.4012 | 290.3634 | 290.3634 | 339.6017 | 226.4012 | 401.7328 | 0 | 189.8766
3 | A-H/1-2 | B21 | 1 | 1 | 44.8 | 0.3 | 0.7 | 0.12 | 0.58 | 7.7952 | 51.968 | 19 | 19 | 19 | 19 | 19 | 19 | 8 |  |  | 200 | 100 | 100 | 9 | 6 | 4 | 4 | 9 | 6 | 57 | 225 | 113 | 0 | 0 | 12.15 | 12.15 | 23.008 | 23.008 | 12.15 | 12.15 | 1.808 | 0 | 0 | 109.35 | 72.9 | 92.032 | 92.032 | 109.35 | 72.9 | 714.16 | 0 | 0 | 2.2262 | 2.2262 | 2.2262 | 2.2262 | 2.2262 | 2.2262 | 0.39467 | 0 | 0 | 243.4313 | 162.2876 | 204.8786 | 204.8786 | 243.4313 | 162.2876 | 281.8551 | 0 | 192.8174
4 | A-I/8-9 | B23 | 1 | 1 | 28.8 | 0.3 | 0.7 | 0.12 | 0.58 | 5.0112 | 33.408 | 19 | 19 | 19 | 19 | 19 | 19 | 8 |  |  | 200 | 100 | 100 | 9 | 6 | 4 | 4 | 9 | 6 | 37 | 145 | 73 | 0 | 0 | 8.15 | 8.15 | 15.008 | 15.008 | 8.15 | 8.15 | 1.808 | 0 | 0 | 73.35 | 48.9 | 60.032 | 60.032 | 73.35 | 48.9 | 461.04 | 0 | 0 | 2.2262 | 2.2262 | 2.2262 | 2.2262 | 2.2262 | 2.2262 | 0.39467 | 0 | 0 | 163.2893 | 108.8595 | 133.6412 | 133.6412 | 163.2893 | 108.8595 | 181.9571 | 0 | 198.2634
5 | A'-G'/10-11 | B2 | 1 | 1 | 80 | 0.25 | 0.6 | 0.12 | 0.48 | 9.6 | 76.8 | 16 | 16 | 16 | 16 | 16 | 16 | 8 |  |  | 200 | 100 | 100 | 9 | 6 | 4 | 4 | 9 | 6 | 101 | 401 | 201 | 0 | 0 | 20.8 | 20.8 | 40.512 | 40.512 | 20.8 | 20.8 | 1.508 | 0 | 0 | 187.2 | 124.8 | 162.048 | 162.048 | 187.2 | 124.8 | 1060.124 | 0 | 0 | 1.5787 | 1.5787 | 1.5787 | 1.5787 | 1.5787 | 1.5787 | 0.39467 | 0 | 0 | 295.5264 | 197.0176 | 255.8198 | 255.8198 | 295.5264 | 197.0176 | 418.3956 | 0 | 199.492
6 | A-H/10-11 | B24 | 1 | 1 | 80 | 0.3 | 0.7 | 0.12 | 0.58 | 13.92 | 92.8 | 25 | 25 | 25 | 25 | 25 | 25 | 8 |  |  | 200 | 100 | 100 | 9 | 6 | 4 | 4 | 9 | 6 | 101 | 401 | 201 | 0 | 0 | 21.25 | 21.25 | 40.8 | 40.8 | 21.25 | 21.25 | 1.808 | 0 | 0 | 191.25 | 127.5 | 163.2 | 163.2 | 191.25 | 127.5 | 1271.024 | 0 | 0 | 3.8542 | 3.8542 | 3.8542 | 3.8542 | 3.8542 | 3.8542 | 0.39467 | 0 | 0 | 737.1094 | 491.4062 | 629 | 629 | 737.1094 | 491.4062 | 501.6308 | 0 | 302.9211
7 | A-H/11-12 | B25 | 1 | 1 | 64 | 0.3 | 0.7 | 0.12 | 0.58 | 11.136 | 74.24 | 19 | 19 | 19 | 19 | 19 | 19 | 8 |  |  | 200 | 100 | 100 | 9 | 6 | 4 | 4 | 9 | 6 | 81 | 321 | 161 | 0 | 0 | 16.95 | 16.95 | 32.608 | 32.608 | 16.95 | 16.95 | 1.808 | 0 | 0 | 152.55 | 101.7 | 130.432 | 130.432 | 152.55 | 101.7 | 1017.904 | 0 | 0 | 2.2262 | 2.2262 | 2.2262 | 2.2262 | 2.2262 | 2.2262 | 0.39467 | 0 | 0 | 339.6017 | 226.4012 | 290.3634 | 290.3634 | 339.6017 | 226.4012 | 401.7328 | 0 | 189.8766
8 | A'-G'/11-12 | B16 | 1 | 1 | 56 | 0.25 | 0.6 | 0.12 | 0.48 | 6.72 | 53.76 | 16 | 16 | 16 | 16 | 16 | 16 | 8 |  |  | 200 | 100 | 100 | 9 | 6 | 4 | 4 | 9 | 6 | 71 | 281 | 141 | 0 | 0 | 14.8 | 14.8 | 28.512 | 28.512 | 14.8 | 14.8 | 1.508 | 0 | 0 | 133.2 | 88.8 | 114.048 | 114.048 | 133.2 | 88.8 | 743.444 | 0 | 0 | 1.5787 | 1.5787 | 1.5787 | 1.5787 | 1.5787 | 1.5787 | 0.39467 | 0 | 0 | 210.2784 | 140.1856 | 180.0438 | 180.0438 | 210.2784 | 140.1856 | 293.4126 | 0 | 201.5518
9 | A/10-12,G'/11-12 | B28 | 1 | 1 | 28 | 0.25 | 0.6 | 0.12 | 0.48 | 3.36 | 26.88 | 16 | 16 | 16 | 16 | 16 | 16 | 8 |  |  | 200 | 100 | 100 | 9 | 6 | 4 | 4 | 9 | 6 | 36 | 141 | 71 | 0 | 0 | 7.8 | 7.8 | 14.512 | 14.512 | 7.8 | 7.8 | 1.508 | 0 | 0 | 70.2 | 46.8 | 58.048 | 58.048 | 70.2 | 46.8 | 373.984 | 0 | 0 | 1.5787 | 1.5787 | 1.5787 | 1.5787 | 1.5787 | 1.5787 | 0.39467 | 0 | 0 | 110.8224 | 73.8816 | 91.6384 | 91.6384 | 110.8224 | 73.8816 | 147.599 | 0 | 208.4178
10 | G'/10-11 | B30 | 1 | 1 | 10 | 0.25 | 0.6 | 0.12 | 0.48 | 1.2 | 9.6 | 16 | 16 | 16 | 16 | 16 | 16 | 8 |  |  | 200 | 100 | 100 | 9 | 6 | 4 | 4 | 9 | 6 | 13.5 | 51 | 26 | 0 | 0 | 3.3 | 3.3 | 5.512 | 5.512 | 3.3 | 3.3 | 1.508 | 0 | 0 | 29.7 | 19.8 | 22.048 | 22.048 | 29.7 | 19.8 | 136.474 | 0 | 0 | 1.5787 | 1.5787 | 1.5787 | 1.5787 | 1.5787 | 1.5787 | 0.39467 | 0 | 0 | 46.8864 | 31.2576 | 34.8064 | 34.8064 | 46.8864 | 31.2576 | 53.8617 |  | 233.1355
B | Horizontal | [10 empty] | B | Horizontal
1 | A-B/1'-9 | B12A | 1 | 1 | 72 | 0.3 | 0.65 | 0.12 | 0.53 | 11.448 | 76.32 | 16 | 16 | 16 | 16 | 16 | 16 | 8 |  |  | 200 | 100 | 100 | 9 | 6 | 16 | 16 | 9 | 6 | 91 | 361 | 181 | 0 | 0 | 18.8 | 18.8 | 36.512 | 36.512 | 18.8 | 18.8 | 1.708 | 0 | 0 | 169.2 | 112.8 | 584.192 | 584.192 | 169.2 | 112.8 | 1081.164 | 0 | 0 | 1.5787 | 1.5787 | 1.5787 | 1.5787 | 1.5787 | 1.5787 | 0.39467 | 0 | 0 | 267.1104 | 178.0736 | 922.2444 | 922.2444 | 267.1104 | 178.0736 | 426.6994 | 0 | 276.1667
2 | A-B/1-8 | B12 | 1 | 1 | 64 | 0.25 | 0.6 | 0.12 | 0.48 | 7.68 | 61.44 | 16 | 16 | 16 | 16 | 16 | 16 | 8 |  |  | 200 | 100 | 100 | 4 | 4 | 2 | 2 | 4 | 4 | 81 | 321 | 161 | 0 | 0 | 16.8 | 16.8 | 32.512 | 32.512 | 16.8 | 16.8 | 1.508 | 0 | 0 | 67.2 | 67.2 | 65.024 | 65.024 | 67.2 | 67.2 | 849.004 | 0 | 0 | 1.5787 | 1.5787 | 1.5787 | 1.5787 | 1.5787 | 1.5787 | 0.39467 | 0 | 0 | 106.0864 | 106.0864 | 102.6512 | 102.6512 | 106.0864 | 106.0864 | 335.0736 | 0 | 125.6148
3 | B-H/1-12 | B19 | 1 | 1 | 248.4 | 0.25 | 0.6 | 0.12 | 0.48 | 29.808 | 238.464 | 16 | 16 | 16 | 16 | 16 | 16 | 8 |  |  | 200 | 100 | 100 | 10 | 10 | 10 | 10 | 10 | 10 | 311.5 | 1243 | 622 | 0 | 0 | 62.9 | 62.9 | 124.712 | 124.712 | 62.9 | 62.9 | 1.508 | 0 | 0 | 629 | 629 | 1247.12 | 1247.12 | 629 | 629 | 3282.162 | 0 | 0 | 1.5787 | 1.5787 | 1.5787 | 1.5787 | 1.5787 | 1.5787 | 0.39467 | 0 | 0 | 992.9813 | 992.9813 | 1968.7868 | 1968.7868 | 992.9813 | 992.9813 | 1295.3599 | 0 | 308.805
4 | B-G/1'-9 | B13 | 1 | 1 | 42 | 0.25 | 0.6 | 0.12 | 0.48 | 5.04 | 40.32 | 19 | 19 | 19 | 19 | 19 | 19 | 8 |  |  | 200 | 100 | 100 | 9 | 6 | 8 | 8 | 9 | 6 | 53.5 | 211 | 106 | 0 | 0 | 11.45 | 11.45 | 21.608 | 21.608 | 11.45 | 11.45 | 1.508 | 0 | 0 | 103.05 | 68.7 | 172.864 | 172.864 | 103.05 | 68.7 | 558.714 | 0 | 0 | 2.2262 | 2.2262 | 2.2262 | 2.2262 | 2.2262 | 2.2262 | 0.39467 | 0 | 0 | 229.4065 | 152.9376 | 384.8241 | 384.8241 | 229.4065 | 152.9376 | 220.5058 | 0 | 348.183
5 | C-F/1'-9 | B14 | 1 | 1 | 48 | 0.25 | 0.6 | 0.12 | 0.48 | 5.76 | 46.08 | 16 | 16 | 16 | 16 | 16 | 16 | 8 |  |  | 200 | 100 | 100 | 4 | 4 | 2 | 2 | 4 | 4 | 61 | 241 | 121 | 0 | 0 | 12.8 | 12.8 | 24.512 | 24.512 | 12.8 | 12.8 | 1.508 | 0 | 0 | 51.2 | 51.2 | 49.024 | 49.024 | 51.2 | 51.2 | 637.884 | 0 | 0 | 1.5787 | 1.5787 | 1.5787 | 1.5787 | 1.5787 | 1.5787 | 0.39467 | 0 | 0 | 80.8277 | 80.8277 | 77.3926 | 77.3926 | 80.8277 | 80.8277 | 251.7516 | 0 | 126.7097
6 | D-E/1'-3',G-H/5-8 | B20 | 1 | 1 | 69.6 | 0.25 | 0.6 | 0.12 | 0.48 | 8.352 | 66.816 | 16 | 16 | 16 | 16 | 16 | 16 | 8 |  |  | 200 | 100 | 100 | 9 | 6 | 16 | 16 | 9 | 6 | 88 | 349 | 175 | 0 | 0 | 18.2 | 18.2 | 35.312 | 35.312 | 18.2 | 18.2 | 1.508 | 0 | 0 | 163.8 | 109.2 | 564.992 | 564.992 | 163.8 | 109.2 | 922.896 | 0 | 0 | 1.5787 | 1.5787 | 1.5787 | 1.5787 | 1.5787 | 1.5787 | 0.39467 | 0 | 0 | 258.5856 | 172.3904 | 891.934 | 891.934 | 258.5856 | 172.3904 | 364.2363 | 0 | 360.3995
7 | D-E/1-12 | B19A | 1 | 1 | 96 | 0.25 | 0.6 | 0.12 | 0.48 | 11.52 | 92.16 | 16 | 16 | 16 | 16 | 16 | 16 | 8 |  |  | 200 | 100 | 100 | 9 | 6 | 16 | 16 | 9 | 6 | 121 | 481 | 241 | 0 | 0 | 24.8 | 24.8 | 48.512 | 48.512 | 24.8 | 24.8 | 1.508 | 0 | 0 | 223.2 | 148.8 | 776.192 | 776.192 | 223.2 | 148.8 | 1271.244 | 0 | 0 | 1.5787 | 1.5787 | 1.5787 | 1.5787 | 1.5787 | 1.5787 | 0.39467 | 0 | 0 | 352.3584 | 234.9056 | 1225.3484 | 1225.3484 | 352.3584 | 234.9056 | 501.7176 | 0 | 358.2415
8 | G-H/2'-9 | B15 | 1 | 1 | 16.8 | 0.25 | 0.6 | 0.12 | 0.48 | 2.016 | 16.128 | 16 | 16 | 16 | 16 | 16 | 16 | 8 |  |  | 200 | 100 | 100 | 4 | 4 | 2 | 2 | 4 | 4 | 22 | 85 | 43 | 0 | 0 | 5 | 5 | 8.912 | 8.912 | 5 | 5 | 1.508 | 0 | 0 | 20 | 20 | 17.824 | 17.824 | 20 | 20 | 226.2 | 0 | 0 | 1.5787 | 1.5787 | 1.5787 | 1.5787 | 1.5787 | 1.5787 | 0.39467 | 0 | 0 | 31.5733 | 31.5733 | 28.1382 | 28.1382 | 31.5733 | 31.5733 | 89.2736 | 0 | 134.8429
9 | H-I/4'-9 | B15A | 1 | 1 | 36 | 0.25 | 0.6 | 0.12 | 0.48 | 4.32 | 34.56 | 16 | 16 | 16 | 16 | 16 | 16 | 8 |  |  | 200 | 100 | 100 | 10 | 10 | 10 | 10 | 10 | 10 | 46 | 181 | 91 | 0 | 0 | 9.8 | 9.8 | 18.512 | 18.512 | 9.8 | 9.8 | 1.508 | 0 | 0 | 98 | 98 | 185.12 | 185.12 | 98 | 98 | 479.544 | 0 | 0 | 1.5787 | 1.5787 | 1.5787 | 1.5787 | 1.5787 | 1.5787 | 0.39467 | 0 | 0 | 154.7093 | 154.7093 | 292.2428 | 292.2428 | 154.7093 | 154.7093 | 189.26 | 0 | 322.3572
10 | H-I/4-8 | B19B | 1 | 1 | 30 | 0.3 | 0.65 | 0.12 | 0.53 | 4.77 | 31.8 | 16 | 16 | 16 | 16 | 16 | 16 | 8 |  |  | 200 | 100 | 100 | 9 | 6 | 8 | 8 | 9 | 6 | 38.5 | 151 | 76 | 0 | 0 | 8.3 | 8.3 | 15.512 | 15.512 | 8.3 | 8.3 | 1.708 | 0 | 0 | 74.7 | 49.8 | 124.096 | 124.096 | 74.7 | 49.8 | 453.474 | 0 | 0 | 1.5787 | 1.5787 | 1.5787 | 1.5787 | 1.5787 | 1.5787 | 0.39467 | 0 | 0 | 117.9264 | 78.6176 | 195.9062 | 195.9062 | 117.9264 | 78.6176 | 178.9711 | 0 | 202.0695
11 | A-B/10-12 | B18 | 1 | 1 | 24 | 0.3 | 0.65 | 0.12 | 0.53 | 3.816 | 25.44 | 16 | 16 | 16 | 16 | 16 | 16 | 8 |  |  | 200 | 100 | 100 | 4 | 4 | 2 | 2 | 4 | 4 | 31 | 121 | 61 | 0 | 0 | 6.8 | 6.8 | 12.512 | 12.512 | 6.8 | 6.8 | 1.708 | 0 | 0 | 27.2 | 27.2 | 25.024 | 25.024 | 27.2 | 27.2 | 363.804 | 0 | 0 | 1.5787 | 1.5787 | 1.5787 | 1.5787 | 1.5787 | 1.5787 | 0.39467 | 0 | 0 | 42.9397 | 42.9397 | 39.5046 | 39.5046 | 42.9397 | 42.9397 | 143.5813 | 0 | 103.341
12 | A-B/10-11 | B18A | 1 | 1 | 16 | 0.3 | 0.65 | 0.12 | 0.53 | 2.544 | 16.96 | 16 | 16 | 16 | 16 | 16 | 16 | 8 |  |  | 200 | 100 | 100 | 4 | 4 | 2 | 2 | 4 | 4 | 21 | 81 | 41 | 0 | 0 | 4.8 | 4.8 | 8.512 | 8.512 | 4.8 | 4.8 | 1.708 | 0 | 0 | 19.2 | 19.2 | 17.024 | 17.024 | 19.2 | 19.2 | 244.244 | 0 | 0 | 1.5787 | 1.5787 | 1.5787 | 1.5787 | 1.5787 | 1.5787 | 0.39467 | 0 | 0 | 30.3104 | 30.3104 | 26.8752 | 26.8752 | 30.3104 | 30.3104 | 96.395 | 0 | 106.6773
13 | G-H/10-12 | B19C | 1 | 1 | 25.2 | 0.3 | 0.65 | 0.12 | 0.53 | 4.0068 | 26.712 | 16 | 16 | 16 | 16 | 16 | 16 | 8 |  |  | 200 | 100 | 100 | 9 | 6 | 16 | 16 | 9 | 6 | 32.5 | 127 | 64 | 0 | 0 | 7.1 | 7.1 | 13.112 | 13.112 | 7.1 | 7.1 | 1.708 | 0 | 0 | 63.9 | 42.6 | 209.792 | 209.792 | 63.9 | 42.6 | 381.738 | 0 | 0 | 1.5787 | 1.5787 | 1.5787 | 1.5787 | 1.5787 | 1.5787 | 0.39467 | 0 | 0 | 100.8768 | 67.2512 | 331.1916 | 331.1916 | 100.8768 | 67.2512 | 150.6593 | 0 | 286.837
14 | G-H/4'-9 | B17 | 1 | 1 | 50.4 | 0.25 | 0.6 | 0.12 | 0.48 | 6.048 | 48.384 | 16 | 16 | 16 | 16 | 16 | 16 | 8 |  |  | 200 | 100 | 100 | 4 | 4 | 2 | 2 | 4 | 4 | 64 | 253 | 127 | 0 | 0 | 13.4 | 13.4 | 25.712 | 25.712 | 13.4 | 13.4 | 1.508 | 0 | 0 | 53.6 | 53.6 | 51.424 | 51.424 | 53.6 | 53.6 | 669.552 | 0 | 0 | 1.5787 | 1.5787 | 1.5787 | 1.5787 | 1.5787 | 1.5787 | 0.39467 | 0 | 0 | 84.6165 | 84.6165 | 81.1814 | 81.1814 | 84.6165 | 84.6165 | 264.2499 | 0 | 126.5011
15 | G-H/4 | B10 | 1 | 1 | 8.4 | 0.3 | 0.7 | 0.12 | 0.58 | 1.4616 | 9.744 | 16 | 16 | 16 | 16 | 16 | 16 | 8 |  |  | 200 | 100 | 100 | 4 | 4 | 2 | 2 | 4 | 4 | 11.5 | 43 | 22 | 0 | 0 | 2.9 | 2.9 | 4.712 | 4.712 | 2.9 | 2.9 | 1.808 | 0 | 0 | 11.6 | 11.6 | 9.424 | 9.424 | 11.6 | 11.6 | 138.312 | 0 | 0 | 1.5787 | 1.5787 | 1.5787 | 1.5787 | 1.5787 | 1.5787 | 0.39467 | 0 | 0 | 18.3125 | 18.3125 | 14.8774 | 14.8774 | 18.3125 | 18.3125 | 54.5871 | 0 | 107.8216
[10 empty] | 199.3488 | 1464.224
No. | Koordinat | Kode | Jumlah | Jumlah | Dimensi |  |  | Tebal | Tinggi | Beton | Bekisting | Diameter Tulangan Utama | [5 empty] | Diameter Sengkang |  |  | Jarak Sengkang |  |  | No Of Main Bar | [5 empty] | Banyak besi |  |  |  |  | Panjang Tulangan Utana | [5 empty] | Panjang Sengkang |  |  | Total Panjang Tulangan Utama | [5 empty] | Total Panjang Sengkang |  |  | Koefisien Tulangan Utama | [5 empty] | Koefisien Tulangan Sengkang |  |  | Berat | [7 empty] | Ratio
|  |  | Lantai | Balok | P | L | T | Plat Lantai | Bersih | (m³) |  | T |  | L |  | T |  | Parimeter | Ties |  |  | L | T | T |  | L |  | T |  | Panjang |  |  | Sambungan |  | T |  | L |  | T |  | Panjang | Ties |  | T |  | L |  | T |  | Panjang | Ties |  | T |  | L |  | T |  | Panjang | Ties |  | Tulangan Utama | [5 empty] | Sengkang |  | Kg/M³
|  | Balok |  |  | (m) | (m) | (m) | (m) | (m) |  | (m²) | [6 empty] | T & L | V | H | [9 empty] | T | L | T | V | H | [7 empty] | V | H | [7 empty] | V | H | [7 empty] | V | H | T |  | L |  | T |  | Panjang
|  |  | (a) | (b) | (c) | (d) | (e) | (f) | (g) | (h) | (i) | (mm) | [5 empty] | (bh) | (mm) |  | (mm) |  |  | (bh) | [5 empty] | (bh) |  |  |  |  | (m) | [33 empty] | H
Balok Lantai 5 | [11 empty] | Balok Lantai 5
A | Vertikal | [10 empty] | A | Vertikal
1 | A/1-8 | B12 | 1 | 1 | 64 | 0.25 | 0.6 | 0.12 | 0.48 | 7.68 | 61.44 | 16 | 16 | 16 | 16 | 16 | 16 | 8 |  |  | 200 | 100 | 100 | 4 | 4 | 2 | 2 | 4 | 4 | 81 | 321 | 161 | 0 | 0 | 16.8 | 16.8 | 32.512 | 32.512 | 16.8 | 16.8 | 1.508 | 0 | 0 | 67.2 | 67.2 | 65.024 | 65.024 | 67.2 | 67.2 | 849.004 | 0 | 0 | 1.5787 | 1.5787 | 1.5787 | 1.5787 | 1.5787 | 1.5787 | 0.39467 | 0 | 0 | 106.0864 | 106.0864 | 102.6512 | 102.6512 | 106.0864 | 106.0864 | 335.0736 | 0 | 125.6148
2 | A'-G'/9-10 | B1 | 1 | 1 | 64 | 0.25 | 0.6 | 0.12 | 0.48 | 7.68 | 61.44 | 16 | 16 | 16 | 16 | 16 | 16 | 8 |  |  | 200 | 100 | 100 | 4 | 4 | 2 | 2 | 4 | 4 | 81 | 321 | 161 | 0 | 0 | 16.8 | 16.8 | 32.512 | 32.512 | 16.8 | 16.8 | 1.508 | 0 | 0 | 67.2 | 67.2 | 65.024 | 65.024 | 67.2 | 67.2 | 849.004 | 0 | 0 | 1.5787 | 1.5787 | 1.5787 | 1.5787 | 1.5787 | 1.5787 | 0.39467 | 0 | 0 | 106.0864 | 106.0864 | 102.6512 | 102.6512 | 106.0864 | 106.0864 | 335.0736 | 0 | 125.6148
3 | A'-G'/10-11 | B2 | 1 | 1 | 80 | 0.25 | 0.6 | 0.12 | 0.48 | 9.6 | 76.8 | 16 | 16 | 16 | 16 | 16 | 16 | 8 |  |  | 200 | 100 | 100 | 9 | 6 | 4 | 4 | 9 | 6 | 101 | 401 | 201 | 0 | 0 | 20.8 | 20.8 | 40.512 | 40.512 | 20.8 | 20.8 | 1.508 | 0 | 0 | 187.2 | 124.8 | 162.048 | 162.048 | 187.2 | 124.8 | 1060.124 | 0 | 0 | 1.5787 | 1.5787 | 1.5787 | 1.5787 | 1.5787 | 1.5787 | 0.39467 | 0 | 0 | 295.5264 | 197.0176 | 255.8198 | 255.8198 | 295.5264 | 197.0176 | 418.3956 | 0 | 199.492
4 | A-H/8-9 | B9 | 1 | 1 | 80 | 0.3 | 0.65 | 0.12 | 0.53 | 12.72 | 84.8 | 16 | 16 | 16 | 16 | 16 | 16 | 8 |  |  | 200 | 100 | 100 | 4 | 4 | 2 | 2 | 4 | 4 | 101 | 401 | 201 | 0 | 0 | 20.8 | 20.8 | 40.512 | 40.512 | 20.8 | 20.8 | 1.708 | 0 | 0 | 83.2 | 83.2 | 81.024 | 81.024 | 83.2 | 83.2 | 1200.724 | 0 | 0 | 1.5787 | 1.5787 | 1.5787 | 1.5787 | 1.5787 | 1.5787 | 0.39467 | 0 | 0 | 131.3451 | 131.3451 | 127.9099 | 127.9099 | 131.3451 | 131.3451 | 473.8857 | 0 | 98.6703
5 | G'/8-10 | B30 | 1 | 1 | 10 | 0.3 | 0.7 | 0.12 | 0.58 | 1.74 | 14.6 | 16 | 16 | 16 | 16 | 16 | 16 | 8 |  |  | 200 | 100 | 100 | 4 | 4 | 2 | 2 | 4 | 4 | 13.5 | 51 | 26 | 0 | 0 | 3.3 | 3.3 | 5.512 | 5.512 | 3.3 | 3.3 | 1.808 | 0 | 0 | 13.2 | 13.2 | 11.024 | 11.024 | 13.2 | 13.2 | 163.624 | 0 | 0 | 1.5787 | 1.5787 | 1.5787 | 1.5787 | 1.5787 | 1.5787 | 0.39467 | 0 | 0 | 20.8384 | 20.8384 | 17.4032 | 17.4032 | 20.8384 | 20.8384 | 64.5769 | 0 | 105.0213
B | Horizontal | [10 empty] | B | Horizontal
1 | A-B/8 | B7 | 1 | 1 | 8 | 0.25 | 0.6 | 0.12 | 0.48 | 0.96 | 9.68 | 16 | 16 | 16 | 16 | 16 | 16 | 8 |  |  | 200 | 100 | 100 | 4 | 4 | 2 | 2 | 4 | 4 | 11 | 41 | 21 | 0 | 0 | 2.8 | 2.8 | 4.512 | 4.512 | 2.8 | 2.8 | 1.508 | 0 | 0 | 11.2 | 11.2 | 9.024 | 9.024 | 11.2 | 11.2 | 110.084 | 0 | 0 | 1.5787 | 1.5787 | 1.5787 | 1.5787 | 1.5787 | 1.5787 | 0.39467 | 0 | 0 | 17.6811 | 17.6811 | 14.2459 | 14.2459 | 17.6811 | 17.6811 | 43.4465 | 0 | 148.6068
2 | B-C,F-G/8,10 | B10 | 1 | 1 | 28 | 0.3 | 0.7 | 0.12 | 0.58 | 4.872 | 32.48 | 16 | 16 | 16 | 16 | 16 | 16 | 8 |  |  | 200 | 100 | 100 | 4 | 4 | 2 | 2 | 4 | 4 | 36 | 141 | 71 | 0 | 0 | 7.8 | 7.8 | 14.512 | 14.512 | 7.8 | 7.8 | 1.808 | 0 | 0 | 31.2 | 31.2 | 29.024 | 29.024 | 31.2 | 31.2 | 448.384 | 0 | 0 | 1.5787 | 1.5787 | 1.5787 | 1.5787 | 1.5787 | 1.5787 | 0.39467 | 0 | 0 | 49.2544 | 49.2544 | 45.8192 | 45.8192 | 49.2544 | 49.2544 | 176.9622 | 0 | 95.5703
3 | C-D,E-F/8-10 | B10B | 1 | 1 | 80 | 0.25 | 0.6 | 0.12 | 0.48 | 9.6 | 76.8 | 16 | 16 | 16 | 16 | 16 | 16 | 8 |  |  | 200 | 100 | 100 | 9 | 6 | 4 | 4 | 9 | 6 | 101 | 401 | 201 | 0 | 0 | 20.8 | 20.8 | 40.512 | 40.512 | 20.8 | 20.8 | 1.508 | 0 | 0 | 187.2 | 124.8 | 162.048 | 162.048 | 187.2 | 124.8 | 1060.124 | 0 | 0 | 1.5787 | 1.5787 | 1.5787 | 1.5787 | 1.5787 | 1.5787 | 0.39467 | 0 | 0 | 295.5264 | 197.0176 | 255.8198 | 255.8198 | 295.5264 | 197.0176 | 418.3956 | 0 | 199.492
4 | A-H/8-9 | B10A | 1 | 1 | 24 | 0.35 | 0.8 | 0.12 | 0.68 | 5.712 | 32.64 | 25 | 25 | 25 | 25 | 25 | 25 | 8 |  |  | 200 | 100 | 100 | 9 | 6 | 4 | 4 | 9 | 6 | 31 | 121 | 61 | 0 | 0 | 7.25 | 7.25 | 12.8 | 12.8 | 7.25 | 7.25 | 2.108 | 0 | 0 | 65.25 | 43.5 | 51.2 | 51.2 | 65.25 | 43.5 | 449.004 | 0 | 0 | 3.8542 | 3.8542 | 3.8542 | 3.8542 | 3.8542 | 3.8542 | 0.39467 | 0 | 0 | 251.4844 | 167.6562 | 197.3333 | 197.3333 | 251.4844 | 167.6562 | 177.2069 | 0 | 246.8758
5 | G-H/8 | B7A | 1 | 1 | 4.75 | 0.25 | 0.6 | 0.12 | 0.48 | 0.57 | 4.56 | 16 | 16 | 16 | 16 | 16 | 16 | 8 |  |  | 200 | 100 | 100 | 9 | 6 | 4 | 4 | 9 | 6 | 6.9375 | 24.75 | 12.875 | 0 | 0 | 1.9875 | 1.9875 | 2.887 | 2.887 | 1.9875 | 1.9875 | 1.508 | 0 | 0 | 17.8875 | 11.925 | 11.548 | 11.548 | 17.8875 | 11.925 | 67.2002 | 0 | 0 | 1.5787 | 1.5787 | 1.5787 | 1.5787 | 1.5787 | 1.5787 | 0.39467 | 0 | 0 | 28.2384 | 18.8256 | 18.2304 | 18.2304 | 28.2384 | 18.8256 | 26.5217 | 0 | 275.6326
6 | B-D-E-G'/9 | B11 | 1 | 1 | 35.4 | 0.25 | 0.6 | 0.12 | 0.48 | 4.248 | 33.984 | 16 | 16 | 16 | 16 | 16 | 16 | 8 |  |  | 200 | 100 | 100 | 9 | 6 | 4 | 4 | 9 | 6 | 45.25 | 178 | 89.5 | 0 | 0 | 9.65 | 9.65 | 18.212 | 18.212 | 9.65 | 9.65 | 1.508 | 0 | 0 | 86.85 | 57.9 | 72.848 | 72.848 | 86.85 | 57.9 | 471.627 | 0 | 0 | 1.5787 | 1.5787 | 1.5787 | 1.5787 | 1.5787 | 1.5787 | 0.39467 | 0 | 0 | 137.1072 | 91.4048 | 115.0027 | 115.0027 | 137.1072 | 91.4048 | 186.1355 | 0 | 205.5473
7 | A'-B/9 | B11A | 1 | 1 | 5.4 | 0.25 | 0.6 | 0.12 | 0.48 | 0.648 | 5.184 | 16 | 16 | 16 | 16 | 16 | 16 | 8 |  |  | 200 | 100 | 100 | 9 | 6 | 4 | 4 | 9 | 6 | 7.75 | 28 | 14.5 | 0 | 0 | 2.15 | 2.15 | 3.212 | 3.212 | 2.15 | 2.15 | 1.508 | 0 | 0 | 19.35 | 12.9 | 12.848 | 12.848 | 19.35 | 12.9 | 75.777 | 0 | 0 | 1.5787 | 1.5787 | 1.5787 | 1.5787 | 1.5787 | 1.5787 | 0.39467 | 0 | 0 | 30.5472 | 20.3648 | 20.2827 | 20.2827 | 30.5472 | 20.3648 | 29.9067 | 0 | 265.889
8 | A-B/10 | B18 | 1 | 1 | 5.4 | 0.25 | 0.6 | 0.12 | 0.48 | 0.648 | 5.184 | 16 | 16 | 16 | 16 | 16 | 16 | 8 |  |  | 200 | 100 | 100 | 9 | 6 | 4 | 4 | 9 | 6 | 7.75 | 28 | 14.5 | 0 | 0 | 2.15 | 2.15 | 3.212 | 3.212 | 2.15 | 2.15 | 1.508 | 0 | 0 | 19.35 | 12.9 | 12.848 | 12.848 | 19.35 | 12.9 | 75.777 | 0 | 0 | 1.5787 | 1.5787 | 1.5787 | 1.5787 | 1.5787 | 1.5787 | 0.39467 | 0 | 0 | 30.5472 | 20.3648 | 20.2827 | 20.2827 | 30.5472 | 20.3648 | 29.9067 | 0 | 265.889
9 | G-H/10 | B18A | 1 | 1 | 5.4 | 0.25 | 0.6 | 0.12 | 0.48 | 0.648 | 5.184 | 16 | 16 | 16 | 16 | 16 | 16 | 8 |  |  | 200 | 100 | 100 | 9 | 6 | 4 | 4 | 9 | 6 | 7.75 | 28 | 14.5 | 0 | 0 | 2.15 | 2.15 | 3.212 | 3.212 | 2.15 | 2.15 | 1.508 | 0 | 0 | 19.35 | 12.9 | 12.848 | 12.848 | 19.35 | 12.9 | 75.777 | 0 | 0 | 1.5787 | 1.5787 | 1.5787 | 1.5787 | 1.5787 | 1.5787 | 0.39467 | 0 | 0 | 30.5472 | 20.3648 | 20.2827 | 20.2827 | 30.5472 | 20.3648 | 29.9067 | 0 | 265.889
[10 empty] | 67.326 | 504.776
No. | Koordinat | Kode | Jumlah | Jumlah | Dimensi |  |  | Tebal | Tinggi | Beton | Bekisting | Diameter Tulangan Utama | [5 empty] | Diameter Sengkang |  |  | Jarak Sengkang |  |  | No Of Main Bar | [5 empty] | Banyak besi |  |  |  |  | Panjang Tulangan Utana | [5 empty] | Panjang Sengkang |  |  | Total Panjang Tulangan Utama | [5 empty] | Total Panjang Sengkang |  |  | Koefisien Tulangan Utama | [5 empty] | Koefisien Tulangan Sengkang |  |  | Berat | [7 empty] | Ratio
|  |  | Lantai | Balok | P | L | T | Plat Lantai | Bersih | (m³) |  | T |  | L |  | T |  | Parimeter | Ties |  |  | L | T | T |  | L |  | T |  | Panjang |  |  | Sambungan |  | T |  | L |  | T |  | Panjang | Ties |  | T |  | L |  | T |  | Panjang | Ties |  | T |  | L |  | T |  | Panjang | Ties |  | Tulangan Utama | [5 empty] | Sengkang |  | Kg/M³
|  | Balok |  |  | (m) | (m) | (m) | (m) | (m) |  | (m²) | [6 empty] | T & L | V | H | [9 empty] | T | L | T | V | H | [7 empty] | V | H | [7 empty] | V | H | [7 empty] | V | H | T |  | L |  | T |  | Panjang
|  |  | (a) | (b) | (c) | (d) | (e) | (f) | (g) | (h) | (i) | (mm) | [5 empty] | (bh) | (mm) |  | (mm) |  |  | (bh) | [5 empty] | (bh) |  |  |  |  | (m) | [33 empty] | H
Balok Lantai 6 | [11 empty] | Balok Lantai 6
A | Vertikal | [10 empty] | A | Vertikal
1 | A/1-8 | B12 | 1 | 1 | 64 | 0.25 | 0.6 | 0.12 | 0.48 | 7.68 | 61.44 | 16 | 16 | 16 | 16 | 16 | 16 | 8 |  |  | 200 | 100 | 100 | 4 | 4 | 2 | 2 | 4 | 4 | 81 | 321 | 161 | 0 | 0 | 16.8 | 16.8 | 32.512 | 32.512 | 16.8 | 16.8 | 1.508 | 0 | 0 | 67.2 | 67.2 | 65.024 | 65.024 | 67.2 | 67.2 | 849.004 | 0 | 0 | 1.5787 | 1.5787 | 1.5787 | 1.5787 | 1.5787 | 1.5787 | 0.39467 | 0 | 0 | 106.0864 | 106.0864 | 102.6512 | 102.6512 | 106.0864 | 106.0864 | 335.0736 | 0 | 125.6148
2 | A'-G'/9-10 | B1 | 1 | 1 | 64 | 0.25 | 0.6 | 0.12 | 0.48 | 7.68 | 61.44 | 16 | 16 | 16 | 16 | 16 | 16 | 8 |  |  | 200 | 100 | 100 | 4 | 4 | 2 | 2 | 4 | 4 | 81 | 321 | 161 | 0 | 0 | 16.8 | 16.8 | 32.512 | 32.512 | 16.8 | 16.8 | 1.508 | 0 | 0 | 67.2 | 67.2 | 65.024 | 65.024 | 67.2 | 67.2 | 849.004 | 0 | 0 | 1.5787 | 1.5787 | 1.5787 | 1.5787 | 1.5787 | 1.5787 | 0.39467 | 0 | 0 | 106.0864 | 106.0864 | 102.6512 | 102.6512 | 106.0864 | 106.0864 | 335.0736 | 0 | 125.6148
3 | A'-G'/10-11 | B2 | 1 | 1 | 80 | 0.25 | 0.6 | 0.12 | 0.48 | 9.6 | 76.8 | 16 | 16 | 16 | 16 | 16 | 16 | 8 |  |  | 200 | 100 | 100 | 9 | 6 | 4 | 4 | 9 | 6 | 101 | 401 | 201 | 0 | 0 | 20.8 | 20.8 | 40.512 | 40.512 | 20.8 | 20.8 | 1.508 | 0 | 0 | 187.2 | 124.8 | 162.048 | 162.048 | 187.2 | 124.8 | 1060.124 | 0 | 0 | 1.5787 | 1.5787 | 1.5787 | 1.5787 | 1.5787 | 1.5787 | 0.39467 | 0 | 0 | 295.5264 | 197.0176 | 255.8198 | 255.8198 | 295.5264 | 197.0176 | 418.3956 | 0 | 199.492
4 | A-H/8-9 | B9 | 1 | 1 | 80 | 0.3 | 0.65 | 0.12 | 0.53 | 12.72 | 84.8 | 16 | 16 | 16 | 16 | 16 | 16 | 8 |  |  | 200 | 100 | 100 | 4 | 4 | 2 | 2 | 4 | 4 | 101 | 401 | 201 | 0 | 0 | 20.8 | 20.8 | 40.512 | 40.512 | 20.8 | 20.8 | 1.708 | 0 | 0 | 83.2 | 83.2 | 81.024 | 81.024 | 83.2 | 83.2 | 1200.724 | 0 | 0 | 1.5787 | 1.5787 | 1.5787 | 1.5787 | 1.5787 | 1.5787 | 0.39467 | 0 | 0 | 131.3451 | 131.3451 | 127.9099 | 127.9099 | 131.3451 | 131.3451 | 473.8857 | 0 | 98.6703
5 | G'/8-10 | B30 | 1 | 1 | 10 | 0.3 | 0.7 | 0.12 | 0.58 | 1.74 | 14.6 | 16 | 16 | 16 | 16 | 16 | 16 | 8 |  |  | 200 | 100 | 100 | 4 | 4 | 2 | 2 | 4 | 4 | 13.5 | 51 | 26 | 0 | 0 | 3.3 | 3.3 | 5.512 | 5.512 | 3.3 | 3.3 | 1.808 | 0 | 0 | 13.2 | 13.2 | 11.024 | 11.024 | 13.2 | 13.2 | 163.624 | 0 | 0 | 1.5787 | 1.5787 | 1.5787 | 1.5787 | 1.5787 | 1.5787 | 0.39467 | 0 | 0 | 20.8384 | 20.8384 | 17.4032 | 17.4032 | 20.8384 | 20.8384 | 64.5769 | 0 | 105.0213
B | Horizontal | [10 empty] | B | Horizontal
1 | A-B/8 | B7 | 1 | 1 | 8 | 0.25 | 0.6 | 0.12 | 0.48 | 0.96 | 9.68 | 16 | 16 | 16 | 16 | 16 | 16 | 8 |  |  | 200 | 100 | 100 | 4 | 4 | 2 | 2 | 4 | 4 | 11 | 41 | 21 | 0 | 0 | 2.8 | 2.8 | 4.512 | 4.512 | 2.8 | 2.8 | 1.508 | 0 | 0 | 11.2 | 11.2 | 9.024 | 9.024 | 11.2 | 11.2 | 110.084 | 0 | 0 | 1.5787 | 1.5787 | 1.5787 | 1.5787 | 1.5787 | 1.5787 | 0.39467 | 0 | 0 | 17.6811 | 17.6811 | 14.2459 | 14.2459 | 17.6811 | 17.6811 | 43.4465 | 0 | 148.6068
2 | B-C,F-G/8,10 | B10 | 1 | 1 | 28 | 0.3 | 0.7 | 0.12 | 0.58 | 4.872 | 32.48 | 16 | 16 | 16 | 16 | 16 | 16 | 8 |  |  | 200 | 100 | 100 | 4 | 4 | 2 | 2 | 4 | 4 | 36 | 141 | 71 | 0 | 0 | 7.8 | 7.8 | 14.512 | 14.512 | 7.8 | 7.8 | 1.808 | 0 | 0 | 31.2 | 31.2 | 29.024 | 29.024 | 31.2 | 31.2 | 448.384 | 0 | 0 | 1.5787 | 1.5787 | 1.5787 | 1.5787 | 1.5787 | 1.5787 | 0.39467 | 0 | 0 | 49.2544 | 49.2544 | 45.8192 | 45.8192 | 49.2544 | 49.2544 | 176.9622 | 0 | 95.5703
3 | C-D,E-F/8-10 | B10B | 1 | 1 | 80 | 0.25 | 0.6 | 0.12 | 0.48 | 9.6 | 76.8 | 16 | 16 | 16 | 16 | 16 | 16 | 8 |  |  | 200 | 100 | 100 | 9 | 6 | 4 | 4 | 9 | 6 | 101 | 401 | 201 | 0 | 0 | 20.8 | 20.8 | 40.512 | 40.512 | 20.8 | 20.8 | 1.508 | 0 | 0 | 187.2 | 124.8 | 162.048 | 162.048 | 187.2 | 124.8 | 1060.124 | 0 | 0 | 1.5787 | 1.5787 | 1.5787 | 1.5787 | 1.5787 | 1.5787 | 0.39467 | 0 | 0 | 295.5264 | 197.0176 | 255.8198 | 255.8198 | 295.5264 | 197.0176 | 418.3956 | 0 | 199.492
4 | A-H/8-9 | B10A | 1 | 1 | 24 | 0.35 | 0.8 | 0.12 | 0.68 | 5.712 | 32.64 | 25 | 25 | 25 | 25 | 25 | 25 | 8 |  |  | 200 | 100 | 100 | 9 | 6 | 4 | 4 | 9 | 6 | 31 | 121 | 61 | 0 | 0 | 7.25 | 7.25 | 12.8 | 12.8 | 7.25 | 7.25 | 2.108 | 0 | 0 | 65.25 | 43.5 | 51.2 | 51.2 | 65.25 | 43.5 | 449.004 | 0 | 0 | 3.8542 | 3.8542 | 3.8542 | 3.8542 | 3.8542 | 3.8542 | 0.39467 | 0 | 0 | 251.4844 | 167.6562 | 197.3333 | 197.3333 | 251.4844 | 167.6562 | 177.2069 | 0 | 246.8758
5 | G-H/8 | B7A | 1 | 1 | 4.75 | 0.25 | 0.6 | 0.12 | 0.48 | 0.57 | 4.56 | 16 | 16 | 16 | 16 | 16 | 16 | 8 |  |  | 200 | 100 | 100 | 9 | 6 | 4 | 4 | 9 | 6 | 6.9375 | 24.75 | 12.875 | 0 | 0 | 1.9875 | 1.9875 | 2.887 | 2.887 | 1.9875 | 1.9875 | 1.508 | 0 | 0 | 17.8875 | 11.925 | 11.548 | 11.548 | 17.8875 | 11.925 | 67.2002 | 0 | 0 | 1.5787 | 1.5787 | 1.5787 | 1.5787 | 1.5787 | 1.5787 | 0.39467 | 0 | 0 | 28.2384 | 18.8256 | 18.2304 | 18.2304 | 28.2384 | 18.8256 | 26.5217 | 0 | 275.6326
6 | B-D-E-G'/9 | B11 | 1 | 1 | 35.4 | 0.25 | 0.6 | 0.12 | 0.48 | 4.248 | 33.984 | 16 | 16 | 16 | 16 | 16 | 16 | 8 |  |  | 200 | 100 | 100 | 9 | 6 | 4 | 4 | 9 | 6 | 45.25 | 178 | 89.5 | 0 | 0 | 9.65 | 9.65 | 18.212 | 18.212 | 9.65 | 9.65 | 1.508 | 0 | 0 | 86.85 | 57.9 | 72.848 | 72.848 | 86.85 | 57.9 | 471.627 | 0 | 0 | 1.5787 | 1.5787 | 1.5787 | 1.5787 | 1.5787 | 1.5787 | 0.39467 | 0 | 0 | 137.1072 | 91.4048 | 115.0027 | 115.0027 | 137.1072 | 91.4048 | 186.1355 | 0 | 205.5473
7 | A'-B/9 | B11A | 1 | 1 | 5.4 | 0.25 | 0.6 | 0.12 | 0.48 | 0.648 | 5.184 | 16 | 16 | 16 | 16 | 16 | 16 | 8 |  |  | 200 | 100 | 100 | 9 | 6 | 4 | 4 | 9 | 6 | 7.75 | 28 | 14.5 | 0 | 0 | 2.15 | 2.15 | 3.212 | 3.212 | 2.15 | 2.15 | 1.508 | 0 | 0 | 19.35 | 12.9 | 12.848 | 12.848 | 19.35 | 12.9 | 75.777 | 0 | 0 | 1.5787 | 1.5787 | 1.5787 | 1.5787 | 1.5787 | 1.5787 | 0.39467 | 0 | 0 | 30.5472 | 20.3648 | 20.2827 | 20.2827 | 30.5472 | 20.3648 | 29.9067 | 0 | 265.889
8 | A-B/10 | B18 | 1 | 1 | 5.4 | 0.25 | 0.6 | 0.12 | 0.48 | 0.648 | 5.184 | 16 | 16 | 16 | 16 | 16 | 16 | 8 |  |  | 200 | 100 | 100 | 9 | 6 | 4 | 4 | 9 | 6 | 7.75 | 28 | 14.5 | 0 | 0 | 2.15 | 2.15 | 3.212 | 3.212 | 2.15 | 2.15 | 1.508 | 0 | 0 | 19.35 | 12.9 | 12.848 | 12.848 | 19.35 | 12.9 | 75.777 | 0 | 0 | 1.5787 | 1.5787 | 1.5787 | 1.5787 | 1.5787 | 1.5787 | 0.39467 | 0 | 0 | 30.5472 | 20.3648 | 20.2827 | 20.2827 | 30.5472 | 20.3648 | 29.9067 | 0 | 265.889
9 | G-H/10 | B18A | 1 | 1 | 5.4 | 0.25 | 0.6 | 0.12 | 0.48 | 0.648 | 5.184 | 16 | 16 | 16 | 16 | 16 | 16 | 8 |  |  | 200 | 100 | 100 | 9 | 6 | 4 | 4 | 9 | 6 | 7.75 | 28 | 14.5 | 0 | 0 | 2.15 | 2.15 | 3.212 | 3.212 | 2.15 | 2.15 | 1.508 | 0 | 0 | 19.35 | 12.9 | 12.848 | 12.848 | 19.35 | 12.9 | 75.777 | 0 | 0 | 1.5787 | 1.5787 | 1.5787 | 1.5787 | 1.5787 | 1.5787 | 0.39467 | 0 | 0 | 30.5472 | 20.3648 | 20.2827 | 20.2827 | 30.5472 | 20.3648 | 29.9067 | 0 | 265.889
[10 empty] | 67.326 | 504.776
No. | Koordinat | Kode | Jumlah | Jumlah | Dimensi |  |  | Tebal | Tinggi | Beton | Bekisting | Diameter Tulangan Utama | [5 empty] | Diameter Sengkang |  |  | Jarak Sengkang |  |  | No Of Main Bar | [5 empty] | Banyak besi |  |  |  |  | Panjang Tulangan Utana | [5 empty] | Panjang Sengkang |  |  | Total Panjang Tulangan Utama | [5 empty] | Total Panjang Sengkang |  |  | Koefisien Tulangan Utama | [5 empty] | Koefisien Tulangan Sengkang |  |  | Berat | [7 empty] | Ratio
|  |  | Lantai | Balok | P | L | T | Plat Lantai | Bersih | (m³) |  | T |  | L |  | T |  | Parimeter | Ties |  |  | L | T | T |  | L |  | T |  | Panjang |  |  | Sambungan |  | T |  | L |  | T |  | Panjang | Ties |  | T |  | L |  | T |  | Panjang | Ties |  | T |  | L |  | T |  | Panjang | Ties |  | Tulangan Utama | [5 empty] | Sengkang |  | Kg/M³
|  | Balok |  |  | (m) | (m) | (m) | (m) | (m) |  | (m²) | [6 empty] | T & L | V | H | [9 empty] | T | L | T | V | H | [7 empty] | V | H | [7 empty] | V | H | [7 empty] | V | H | T |  | L |  | T |  | Panjang
|  |  | (a) | (b) | (c) | (d) | (e) | (f) | (g) | (h) | (i) | (mm) | [5 empty] | (bh) | (mm) |  | (mm) |  |  | (bh) | [5 empty] | (bh) |  |  |  |  | (m) | [33 empty] | H
Balok Lantai 7 | [11 empty] | Balok Lantai 7
A | Vertikal | [10 empty] | A | Vertikal
1 | A/1-8 | B12 | 1 | 1 | 64 | 0.25 | 0.6 | 0.12 | 0.48 | 7.68 | 61.44 | 16 | 16 | 16 | 16 | 16 | 16 | 8 |  |  | 200 | 100 | 100 | 4 | 4 | 2 | 2 | 4 | 4 | 81 | 321 | 161 | 0 | 0 | 16.8 | 16.8 | 32.512 | 32.512 | 16.8 | 16.8 | 1.508 | 0 | 0 | 67.2 | 67.2 | 65.024 | 65.024 | 67.2 | 67.2 | 849.004 | 0 | 0 | 1.5787 | 1.5787 | 1.5787 | 1.5787 | 1.5787 | 1.5787 | 0.39467 | 0 | 0 | 106.0864 | 106.0864 | 102.6512 | 102.6512 | 106.0864 | 106.0864 | 335.0736 | 0 | 125.6148
2 | A'-G'/9-10 | B1 | 1 | 1 | 64 | 0.25 | 0.6 | 0.12 | 0.48 | 7.68 | 61.44 | 16 | 16 | 16 | 16 | 16 | 16 | 8 |  |  | 200 | 100 | 100 | 4 | 4 | 2 | 2 | 4 | 4 | 81 | 321 | 161 | 0 | 0 | 16.8 | 16.8 | 32.512 | 32.512 | 16.8 | 16.8 | 1.508 | 0 | 0 | 67.2 | 67.2 | 65.024 | 65.024 | 67.2 | 67.2 | 849.004 | 0 | 0 | 1.5787 | 1.5787 | 1.5787 | 1.5787 | 1.5787 | 1.5787 | 0.39467 | 0 | 0 | 106.0864 | 106.0864 | 102.6512 | 102.6512 | 106.0864 | 106.0864 | 335.0736 | 0 | 125.6148
3 | A'-G'/10-11 | B2 | 1 | 1 | 80 | 0.25 | 0.6 | 0.12 | 0.48 | 9.6 | 76.8 | 16 | 16 | 16 | 16 | 16 | 16 | 8 |  |  | 200 | 100 | 100 | 9 | 6 | 4 | 4 | 9 | 6 | 101 | 401 | 201 | 0 | 0 | 20.8 | 20.8 | 40.512 | 40.512 | 20.8 | 20.8 | 1.508 | 0 | 0 | 187.2 | 124.8 | 162.048 | 162.048 | 187.2 | 124.8 | 1060.124 | 0 | 0 | 1.5787 | 1.5787 | 1.5787 | 1.5787 | 1.5787 | 1.5787 | 0.39467 | 0 | 0 | 295.5264 | 197.0176 | 255.8198 | 255.8198 | 295.5264 | 197.0176 | 418.3956 | 0 | 199.492
4 | A-H/8-9 | B9 | 1 | 1 | 80 | 0.3 | 0.65 | 0.12 | 0.53 | 12.72 | 84.8 | 16 | 16 | 16 | 16 | 16 | 16 | 8 |  |  | 200 | 100 | 100 | 4 | 4 | 2 | 2 | 4 | 4 | 101 | 401 | 201 | 0 | 0 | 20.8 | 20.8 | 40.512 | 40.512 | 20.8 | 20.8 | 1.708 | 0 | 0 | 83.2 | 83.2 | 81.024 | 81.024 | 83.2 | 83.2 | 1200.724 | 0 | 0 | 1.5787 | 1.5787 | 1.5787 | 1.5787 | 1.5787 | 1.5787 | 0.39467 | 0 | 0 | 131.3451 | 131.3451 | 127.9099 | 127.9099 | 131.3451 | 131.3451 | 473.8857 | 0 | 98.6703
5 | G'/8-10 | B30 | 1 | 1 | 10 | 0.3 | 0.7 | 0.12 | 0.58 | 1.74 | 14.6 | 16 | 16 | 16 | 16 | 16 | 16 | 8 |  |  | 200 | 100 | 100 | 4 | 4 | 2 | 2 | 4 | 4 | 13.5 | 51 | 26 | 0 | 0 | 3.3 | 3.3 | 5.512 | 5.512 | 3.3 | 3.3 | 1.808 | 0 | 0 | 13.2 | 13.2 | 11.024 | 11.024 | 13.2 | 13.2 | 163.624 | 0 | 0 | 1.5787 | 1.5787 | 1.5787 | 1.5787 | 1.5787 | 1.5787 | 0.39467 | 0 | 0 | 20.8384 | 20.8384 | 17.4032 | 17.4032 | 20.8384 | 20.8384 | 64.5769 | 0 | 105.0213
B | Horizontal | [10 empty] | B | Horizontal
1 | A-B/8 | B7 | 1 | 1 | 8 | 0.25 | 0.6 | 0.12 | 0.48 | 0.96 | 9.68 | 16 | 16 | 16 | 16 | 16 | 16 | 8 |  |  | 200 | 100 | 100 | 4 | 4 | 2 | 2 | 4 | 4 | 11 | 41 | 21 | 0 | 0 | 2.8 | 2.8 | 4.512 | 4.512 | 2.8 | 2.8 | 1.508 | 0 | 0 | 11.2 | 11.2 | 9.024 | 9.024 | 11.2 | 11.2 | 110.084 | 0 | 0 | 1.5787 | 1.5787 | 1.5787 | 1.5787 | 1.5787 | 1.5787 | 0.39467 | 0 | 0 | 17.6811 | 17.6811 | 14.2459 | 14.2459 | 17.6811 | 17.6811 | 43.4465 | 0 | 148.6068
2 | B-C,F-G/8,10 | B10 | 1 | 1 | 28 | 0.3 | 0.7 | 0.12 | 0.58 | 4.872 | 32.48 | 16 | 16 | 16 | 16 | 16 | 16 | 8 |  |  | 200 | 100 | 100 | 4 | 4 | 2 | 2 | 4 | 4 | 36 | 141 | 71 | 0 | 0 | 7.8 | 7.8 | 14.512 | 14.512 | 7.8 | 7.8 | 1.808 | 0 | 0 | 31.2 | 31.2 | 29.024 | 29.024 | 31.2 | 31.2 | 448.384 | 0 | 0 | 1.5787 | 1.5787 | 1.5787 | 1.5787 | 1.5787 | 1.5787 | 0.39467 | 0 | 0 | 49.2544 | 49.2544 | 45.8192 | 45.8192 | 49.2544 | 49.2544 | 176.9622 | 0 | 95.5703
3 | C-D,E-F/8-10 | B10B | 1 | 1 | 32 | 0.25 | 0.6 | 0.12 | 0.48 | 3.84 | 30.72 | 16 | 16 | 16 | 16 | 16 | 16 | 8 |  |  | 200 | 100 | 100 | 9 | 6 | 4 | 4 | 9 | 6 | 41 | 161 | 81 | 0 | 0 | 8.8 | 8.8 | 16.512 | 16.512 | 8.8 | 8.8 | 1.508 | 0 | 0 | 79.2 | 52.8 | 66.048 | 66.048 | 79.2 | 52.8 | 426.764 | 0 | 0 | 1.5787 | 1.5787 | 1.5787 | 1.5787 | 1.5787 | 1.5787 | 0.39467 | 0 | 0 | 125.0304 | 83.3536 | 104.2678 | 104.2678 | 125.0304 | 83.3536 | 168.4295 | 0 | 206.7013
4 | D-E/8-9 | B10A | 1 | 1 | 24 | 0.35 | 0.8 | 0.12 | 0.68 | 5.712 | 32.64 | 25 | 25 | 25 | 25 | 25 | 25 | 8 |  |  | 200 | 100 | 100 | 9 | 6 | 4 | 4 | 9 | 6 | 31 | 121 | 61 | 0 | 0 | 7.25 | 7.25 | 12.8 | 12.8 | 7.25 | 7.25 | 2.108 | 0 | 0 | 65.25 | 43.5 | 51.2 | 51.2 | 65.25 | 43.5 | 449.004 | 0 | 0 | 3.8542 | 3.8542 | 3.8542 | 3.8542 | 3.8542 | 3.8542 | 0.39467 | 0 | 0 | 251.4844 | 167.6562 | 197.3333 | 197.3333 | 251.4844 | 167.6562 | 177.2069 | 0 | 246.8758
5 | G-H/8 | B7A | 1 | 1 | 5.4 | 0.25 | 0.6 | 0.12 | 0.48 | 0.648 | 5.184 | 16 | 16 | 16 | 16 | 16 | 16 | 8 |  |  | 200 | 100 | 100 | 9 | 6 | 4 | 4 | 9 | 6 | 7.75 | 28 | 14.5 | 0 | 0 | 2.15 | 2.15 | 3.212 | 3.212 | 2.15 | 2.15 | 1.508 | 0 | 0 | 19.35 | 12.9 | 12.848 | 12.848 | 19.35 | 12.9 | 75.777 | 0 | 0 | 1.5787 | 1.5787 | 1.5787 | 1.5787 | 1.5787 | 1.5787 | 0.39467 | 0 | 0 | 30.5472 | 20.3648 | 20.2827 | 20.2827 | 30.5472 | 20.3648 | 29.9067 | 0 | 265.889
6 | B-D-E-G'/9 | B11 | 1 | 1 | 35.4 | 0.25 | 0.6 | 0.12 | 0.48 | 4.248 | 33.984 | 16 | 16 | 16 | 16 | 16 | 16 | 8 |  |  | 200 | 100 | 100 | 9 | 6 | 4 | 4 | 9 | 6 | 45.25 | 178 | 89.5 | 0 | 0 | 9.65 | 9.65 | 18.212 | 18.212 | 9.65 | 9.65 | 1.508 | 0 | 0 | 86.85 | 57.9 | 72.848 | 72.848 | 86.85 | 57.9 | 471.627 | 0 | 0 | 1.5787 | 1.5787 | 1.5787 | 1.5787 | 1.5787 | 1.5787 | 0.39467 | 0 | 0 | 137.1072 | 91.4048 | 115.0027 | 115.0027 | 137.1072 | 91.4048 | 186.1355 | 0 | 205.5473
7 | A'-B/9 | B11A | 1 | 1 | 12 | 0.25 | 0.6 | 0.12 | 0.48 | 0.648 | 5.184 | 16 | 16 | 16 | 16 | 16 | 16 | 8 |  |  | 200 | 100 | 100 | 9 | 6 | 4 | 4 | 9 | 6 | 7.75 | 28 | 14.5 | 0 | 0 | 2.15 | 2.15 | 3.212 | 3.212 | 2.15 | 2.15 | 1.508 | 0 | 0 | 19.35 | 12.9 | 12.848 | 12.848 | 19.35 | 12.9 | 75.777 | 0 | 0 | 1.5787 | 1.5787 | 1.5787 | 1.5787 | 1.5787 | 1.5787 | 0.39467 | 0 | 0 | 30.5472 | 20.3648 | 20.2827 | 20.2827 | 30.5472 | 20.3648 | 29.9067 | 0 | 265.889
8 | A-B/10 | B18 | 1 | 1 | 8 | 0.25 | 0.6 | 0.12 | 0.48 | 0.96 | 7.68 | 16 | 16 | 16 | 16 | 16 | 16 | 8 |  |  | 200 | 100 | 100 | 9 | 6 | 4 | 4 | 9 | 6 | 11 | 41 | 21 | 0 | 0 | 2.8 | 2.8 | 4.512 | 4.512 | 2.8 | 2.8 | 1.508 | 0 | 0 | 25.2 | 16.8 | 18.048 | 18.048 | 25.2 | 16.8 | 110.084 | 0 | 0 | 1.5787 | 1.5787 | 1.5787 | 1.5787 | 1.5787 | 1.5787 | 0.39467 | 0 | 0 | 39.7824 | 26.5216 | 28.4918 | 28.4918 | 39.7824 | 26.5216 | 43.4465 | 0 | 242.748
9 | G-H/10 | B18A | 1 | 1 | 8.4 | 0.25 | 0.6 | 0.12 | 0.48 | 1.008 | 8.064 | 16 | 16 | 16 | 16 | 16 | 16 | 8 |  |  | 200 | 100 | 100 | 9 | 6 | 4 | 4 | 9 | 6 | 11.5 | 43 | 22 | 0 | 0 | 2.9 | 2.9 | 4.712 | 4.712 | 2.9 | 2.9 | 1.508 | 0 | 0 | 26.1 | 17.4 | 18.848 | 18.848 | 26.1 | 17.4 | 115.362 | 0 | 0 | 1.5787 | 1.5787 | 1.5787 | 1.5787 | 1.5787 | 1.5787 | 0.39467 | 0 | 0 | 41.2032 | 27.4688 | 29.7547 | 29.7547 | 41.2032 | 27.4688 | 45.5295 | 0 | 240.4593
[10 empty] | 62.316 | 464.696
No. | Koordinat | Kode | Jumlah | Jumlah | Dimensi |  |  | Tebal | Tinggi | Beton | Bekisting | Diameter Tulangan Utama | [5 empty] | Diameter Sengkang |  |  | Jarak Sengkang |  |  | No Of Main Bar | [5 empty] | Banyak besi |  |  |  |  | Panjang Tulangan Utana | [5 empty] | Panjang Sengkang |  |  | Total Panjang Tulangan Utama | [5 empty] | Total Panjang Sengkang |  |  | Koefisien Tulangan Utama | [5 empty] | Koefisien Tulangan Sengkang |  |  | Berat | [7 empty] | Ratio
|  |  | Lantai | Balok | P | L | T | Plat Lantai | Bersih | (m³) |  | T |  | L |  | T |  | Parimeter | Ties |  |  | L | T | T |  | L |  | T |  | Panjang |  |  | Sambungan |  | T |  | L |  | T |  | Panjang | Ties |  | T |  | L |  | T |  | Panjang | Ties |  | T |  | L |  | T |  | Panjang | Ties |  | Tulangan Utama | [5 empty] | Sengkang |  | Kg/M³
|  | Balok |  |  | (m) | (m) | (m) | (m) | (m) |  | (m²) | [6 empty] | T & L | V | H | [9 empty] | T | L | T | V | H | [7 empty] | V | H | [7 empty] | V | H | [7 empty] | V | H | T |  | L |  | T |  | Panjang
|  |  | (a) | (b) | (c) | (d) | (e) | (f) | (g) | (h) | (i) | (mm) | [5 empty] | (bh) | (mm) |  | (mm) |  |  | (bh) | [5 empty] | (bh) |  |  |  |  | (m) | [33 empty] | H
Balok Lantai 8 | [11 empty] | Balok Lantai 8
A | Vertikal | [10 empty] | A | Vertikal
1 | A/1-8 | B8 | 1 | 1 | 64 | 0.3 | 0.65 | 0.12 | 0.53 | 10.176 | 67.84 | 19 | 19 | 19 | 19 | 19 | 19 | 8 |  |  | 200 | 100 | 100 | 4 | 4 | 2 | 2 | 4 | 4 | 81 | 321 | 161 | 0 | 0 | 16.95 | 16.95 | 32.608 | 32.608 | 16.95 | 16.95 | 1.708 | 0 | 0 | 67.8 | 67.8 | 65.216 | 65.216 | 67.8 | 67.8 | 961.604 | 0 | 0 | 2.2262 | 2.2262 | 2.2262 | 2.2262 | 2.2262 | 2.2262 | 0.39467 | 0 | 0 | 150.9341 | 150.9341 | 145.1817 | 145.1817 | 150.9341 | 150.9341 | 379.513 | 0 | 125.1585
2 | A'-G'/9-10 | B1 | 1 | 1 | 64 | 0.25 | 0.6 | 0.12 | 0.48 | 7.68 | 61.44 | 16 | 16 | 16 | 16 | 16 | 16 | 8 |  |  | 200 | 100 | 100 | 4 | 4 | 2 | 2 | 4 | 4 | 81 | 321 | 161 | 0 | 0 | 16.8 | 16.8 | 32.512 | 32.512 | 16.8 | 16.8 | 1.508 | 0 | 0 | 67.2 | 67.2 | 65.024 | 65.024 | 67.2 | 67.2 | 849.004 | 0 | 0 | 1.5787 | 1.5787 | 1.5787 | 1.5787 | 1.5787 | 1.5787 | 0.39467 | 0 | 0 | 106.0864 | 106.0864 | 102.6512 | 102.6512 | 106.0864 | 106.0864 | 335.0736 | 0 | 125.6148
3 | A'-G'/10-11 | B2 | 1 | 1 | 80 | 0.25 | 0.6 | 0.12 | 0.48 | 9.6 | 76.8 | 16 | 16 | 16 | 16 | 16 | 16 | 8 |  |  | 200 | 100 | 100 | 9 | 6 | 4 | 4 | 9 | 6 | 101 | 401 | 201 | 0 | 0 | 20.8 | 20.8 | 40.512 | 40.512 | 20.8 | 20.8 | 1.508 | 0 | 0 | 187.2 | 124.8 | 162.048 | 162.048 | 187.2 | 124.8 | 1060.124 | 0 | 0 | 1.5787 | 1.5787 | 1.5787 | 1.5787 | 1.5787 | 1.5787 | 0.39467 | 0 | 0 | 295.5264 | 197.0176 | 255.8198 | 255.8198 | 295.5264 | 197.0176 | 418.3956 | 0 | 199.492
4 | A-H/8-9 | B9 | 1 | 1 | 80 | 0.3 | 0.65 | 0.12 | 0.53 | 12.72 | 84.8 | 16 | 16 | 16 | 16 | 16 | 16 | 8 |  |  | 200 | 100 | 100 | 4 | 4 | 2 | 2 | 4 | 4 | 101 | 401 | 201 | 0 | 0 | 20.8 | 20.8 | 40.512 | 40.512 | 20.8 | 20.8 | 1.708 | 0 | 0 | 83.2 | 83.2 | 81.024 | 81.024 | 83.2 | 83.2 | 1200.724 | 0 | 0 | 1.5787 | 1.5787 | 1.5787 | 1.5787 | 1.5787 | 1.5787 | 0.39467 | 0 | 0 | 131.3451 | 131.3451 | 127.9099 | 127.9099 | 131.3451 | 131.3451 | 473.8857 | 0 | 98.6703
5 | G'/8-10 | B30 | 1 | 1 | 10 | 0.25 | 0.6 | 0.12 | 0.48 | 1.2 | 12.1 | 16 | 16 | 16 | 16 | 16 | 16 | 8 |  |  | 200 | 100 | 100 | 4 | 4 | 2 | 2 | 4 | 4 | 13.5 | 51 | 26 | 0 | 0 | 3.3 | 3.3 | 5.512 | 5.512 | 3.3 | 3.3 | 1.508 | 0 | 0 | 13.2 | 13.2 | 11.024 | 11.024 | 13.2 | 13.2 | 136.474 | 0 | 0 | 1.5787 | 1.5787 | 1.5787 | 1.5787 | 1.5787 | 1.5787 | 0.39467 | 0 | 0 | 20.8384 | 20.8384 | 17.4032 | 17.4032 | 20.8384 | 20.8384 | 53.8617 | 0 | 143.3515
B | Horizontal | [10 empty] | B | Horizontal
1 | A-B/8 | B7 | 1 | 1 | 8 | 0.3 | 0.7 | 0.12 | 0.58 | 1.392 | 11.68 | 16 | 16 | 16 | 16 | 16 | 16 | 8 |  |  | 200 | 100 | 100 | 4 | 4 | 2 | 2 | 4 | 4 | 11 | 41 | 21 | 0 | 0 | 2.8 | 2.8 | 4.512 | 4.512 | 2.8 | 2.8 | 1.808 | 0 | 0 | 11.2 | 11.2 | 9.024 | 9.024 | 11.2 | 11.2 | 131.984 | 0 | 0 | 1.5787 | 1.5787 | 1.5787 | 1.5787 | 1.5787 | 1.5787 | 0.39467 | 0 | 0 | 17.6811 | 17.6811 | 14.2459 | 14.2459 | 17.6811 | 17.6811 | 52.0897 | 0 | 108.6966
2 | B-C,F-G/8 | B3C | 1 | 1 | 14 | 0.3 | 0.65 | 0.12 | 0.53 | 2.226 | 14.84 | 16 | 16 | 16 | 16 | 16 | 16 | 8 |  |  | 200 | 100 | 100 | 4 | 4 | 2 | 2 | 4 | 4 | 18.5 | 71 | 36 | 0 | 0 | 4.3 | 4.3 | 7.512 | 7.512 | 4.3 | 4.3 | 1.708 | 0 | 0 | 17.2 | 17.2 | 15.024 | 15.024 | 17.2 | 17.2 | 214.354 | 0 | 0 | 1.5787 | 1.5787 | 1.5787 | 1.5787 | 1.5787 | 1.5787 | 0.39467 | 0 | 0 | 27.1531 | 27.1531 | 23.7179 | 23.7179 | 27.1531 | 27.1531 | 84.5984 | 0 | 108.1071
2 | B-C,F-G/10 | B3 | 1 | 1 | 14 | 0.3 | 0.7 | 0.12 | 0.58 | 2.436 | 16.24 | 16 | 16 | 16 | 16 | 16 | 16 | 8 |  |  | 200 | 100 | 100 | 4 | 4 | 2 | 2 | 4 | 4 | 18.5 | 71 | 36 | 0 | 0 | 4.3 | 4.3 | 7.512 | 7.512 | 4.3 | 4.3 | 1.808 | 0 | 0 | 17.2 | 17.2 | 15.024 | 15.024 | 17.2 | 17.2 | 226.904 | 0 | 0 | 1.5787 | 1.5787 | 1.5787 | 1.5787 | 1.5787 | 1.5787 | 0.39467 | 0 | 0 | 27.1531 | 27.1531 | 23.7179 | 23.7179 | 27.1531 | 27.1531 | 89.5514 | 0 | 100.8208
3 | C-D,E-F/8-10 | B3B | 1 | 1 | 32 | 0.3 | 0.65 | 0.12 | 0.53 | 5.088 | 33.92 | 16 | 16 | 16 | 16 | 16 | 16 | 8 |  |  | 200 | 100 | 100 | 9 | 6 | 4 | 4 | 9 | 6 | 41 | 161 | 81 | 0 | 0 | 8.8 | 8.8 | 16.512 | 16.512 | 8.8 | 8.8 | 1.708 | 0 | 0 | 79.2 | 52.8 | 66.048 | 66.048 | 79.2 | 52.8 | 483.364 | 0 | 0 | 1.5787 | 1.5787 | 1.5787 | 1.5787 | 1.5787 | 1.5787 | 0.39467 | 0 | 0 | 125.0304 | 83.3536 | 104.2678 | 104.2678 | 125.0304 | 83.3536 | 190.7677 | 0 | 160.3914
4 | D-E/8-9 | B3A | 1 | 1 | 24 | 0.3 | 0.65 | 0.12 | 0.53 | 3.816 | 25.44 | 25 | 25 | 25 | 25 | 25 | 25 | 8 |  |  | 200 | 100 | 100 | 9 | 6 | 4 | 4 | 9 | 6 | 31 | 121 | 61 | 0 | 0 | 7.25 | 7.25 | 12.8 | 12.8 | 7.25 | 7.25 | 1.708 | 0 | 0 | 65.25 | 43.5 | 51.2 | 51.2 | 65.25 | 43.5 | 363.804 | 0 | 0 | 3.8542 | 3.8542 | 3.8542 | 3.8542 | 3.8542 | 3.8542 | 0.39467 | 0 | 0 | 251.4844 | 167.6562 | 197.3333 | 197.3333 | 251.4844 | 167.6562 | 143.5813 | 0 | 360.7257
5 | G-H/8 | B7A | 1 | 1 | 5.4 | 0.3 | 0.65 | 0.12 | 0.53 | 0.8586 | 5.724 | 16 | 16 | 16 | 16 | 16 | 16 | 8 |  |  | 200 | 100 | 100 | 9 | 6 | 4 | 4 | 9 | 6 | 7.75 | 28 | 14.5 | 0 | 0 | 2.15 | 2.15 | 3.212 | 3.212 | 2.15 | 2.15 | 1.708 | 0 | 0 | 19.35 | 12.9 | 12.848 | 12.848 | 19.35 | 12.9 | 85.827 | 0 | 0 | 1.5787 | 1.5787 | 1.5787 | 1.5787 | 1.5787 | 1.5787 | 0.39467 | 0 | 0 | 30.5472 | 20.3648 | 20.2827 | 20.2827 | 30.5472 | 20.3648 | 33.8731 | 0 | 205.2906
6 | B-C,F-G'/9 | B4 | 1 | 1 | 14 | 0.3 | 0.7 | 0.12 | 0.58 | 2.436 | 16.24 | 25 | 25 | 25 | 25 | 25 | 25 | 8 |  |  | 200 | 100 | 100 | 9 | 6 | 4 | 4 | 9 | 6 | 18.5 | 71 | 36 | 0 | 0 | 4.75 | 4.75 | 7.8 | 7.8 | 4.75 | 4.75 | 1.808 | 0 | 0 | 42.75 | 28.5 | 31.2 | 31.2 | 42.75 | 28.5 | 226.904 | 0 | 0 | 3.8542 | 3.8542 | 3.8542 | 3.8542 | 3.8542 | 3.8542 | 0.39467 | 0 | 0 | 164.7656 | 109.8438 | 120.25 | 120.25 | 164.7656 | 109.8438 | 89.5514 | 0 | 360.9484
7 | A'-B/9 | B16 | 1 | 1 | 4.75 | 0.25 | 0.6 | 0.12 | 0.48 | 0.648 | 5.184 | 16 | 16 | 16 | 16 | 16 | 16 | 8 |  |  | 200 | 100 | 100 | 9 | 6 | 4 | 4 | 9 | 6 | 7.75 | 28 | 14.5 | 0 | 0 | 2.15 | 2.15 | 3.212 | 3.212 | 2.15 | 2.15 | 1.508 | 0 | 0 | 19.35 | 12.9 | 12.848 | 12.848 | 19.35 | 12.9 | 75.777 | 0 | 0 | 1.5787 | 1.5787 | 1.5787 | 1.5787 | 1.5787 | 1.5787 | 0.39467 | 0 | 0 | 30.5472 | 20.3648 | 20.2827 | 20.2827 | 30.5472 | 20.3648 | 29.9067 | 0 | 265.889
8 | A-B/10 | B18 | 1 | 1 | 8 | 0.3 | 0.65 | 0.12 | 0.53 | 1.272 | 8.48 | 16 | 16 | 16 | 16 | 16 | 16 | 8 |  |  | 200 | 100 | 100 | 9 | 6 | 4 | 4 | 9 | 6 | 11 | 41 | 21 | 0 | 0 | 2.8 | 2.8 | 4.512 | 4.512 | 2.8 | 2.8 | 1.708 | 0 | 0 | 25.2 | 16.8 | 18.048 | 18.048 | 25.2 | 16.8 | 124.684 | 0 | 0 | 1.5787 | 1.5787 | 1.5787 | 1.5787 | 1.5787 | 1.5787 | 0.39467 | 0 | 0 | 39.7824 | 26.5216 | 28.4918 | 28.4918 | 39.7824 | 26.5216 | 49.2086 | 0 | 187.736
9 | G-H/10 | B18A | 1 | 1 | 8.4 | 0.3 | 0.65 | 0.12 | 0.53 | 1.3356 | 8.904 | 16 | 16 | 16 | 16 | 16 | 16 | 8 |  |  | 200 | 100 | 100 | 9 | 6 | 4 | 4 | 9 | 6 | 11.5 | 43 | 22 | 0 | 0 | 2.9 | 2.9 | 4.712 | 4.712 | 2.9 | 2.9 | 1.708 | 0 | 0 | 26.1 | 17.4 | 18.848 | 18.848 | 26.1 | 17.4 | 130.662 | 0 | 0 | 1.5787 | 1.5787 | 1.5787 | 1.5787 | 1.5787 | 1.5787 | 0.39467 | 0 | 0 | 41.2032 | 27.4688 | 29.7547 | 29.7547 | 41.2032 | 27.4688 | 51.5679 | 0 | 185.9998
10 | D-E/8 | B4A | 1 | 1 | 12 | 0.35 | 0.8 | 0.12 | 0.68 | 2.856 | 16.32 | 25 | 25 | 25 | 25 | 25 | 25 | 8 |  |  | 200 | 100 | 100 | 9 | 6 | 4 | 4 | 9 | 6 | 16 | 61 | 31 | 0 | 0 | 4.25 | 4.25 | 6.8 | 6.8 | 4.25 | 4.25 | 2.108 | 0 | 0 | 38.25 | 25.5 | 27.2 | 27.2 | 38.25 | 25.5 | 227.664 | 0 | 0 | 3.8542 | 3.8542 | 3.8542 | 3.8542 | 3.8542 | 3.8542 | 0.39467 | 0 | 0 | 147.4219 | 98.2812 | 104.8333 | 104.8333 | 147.4219 | 98.2812 | 89.8514 | 0 | 276.9343
11 | C-D,E-F/9 | B4B | 1 | 1 | 16 | 0.3 | 0.7 | 0.12 | 0.58 | 2.784 | 18.56 | 16 | 16 | 16 | 16 | 16 | 16 | 8 |  |  | 200 | 100 | 100 | 9 | 6 | 4 | 4 | 9 | 6 | 21 | 81 | 41 | 0 | 0 | 4.8 | 4.8 | 8.512 | 8.512 | 4.8 | 4.8 | 1.808 | 0 | 0 | 43.2 | 28.8 | 34.048 | 34.048 | 43.2 | 28.8 | 258.544 | 0 | 0 | 1.5787 | 1.5787 | 1.5787 | 1.5787 | 1.5787 | 1.5787 | 0.39467 | 0 | 0 | 68.1984 | 45.4656 | 53.7504 | 53.7504 | 68.1984 | 45.4656 | 102.0387 | 0 | 156.9208
[10 empty] | 68.5242 | 484.512
No. | Koordinat | Kode | Jumlah | Jumlah | Dimensi |  |  | Tebal | Tinggi | Beton | Bekisting | Diameter Tulangan Utama | [5 empty] | Diameter Sengkang |  |  | Jarak Sengkang |  |  | No Of Main Bar | [5 empty] | Banyak besi |  |  |  |  | Panjang Tulangan Utana | [5 empty] | Panjang Sengkang |  |  | Total Panjang Tulangan Utama | [5 empty] | Total Panjang Sengkang |  |  | Koefisien Tulangan Utama | [5 empty] | Koefisien Tulangan Sengkang |  |  | Berat | [7 empty] | Ratio
|  |  | Lantai | Balok | P | L | T | Plat Lantai | Bersih | (m³) |  | T |  | L |  | T |  | Parimeter | Ties |  |  | L | T | T |  | L |  | T |  | Panjang |  |  | Sambungan |  | T |  | L |  | T |  | Panjang | Ties |  | T |  | L |  | T |  | Panjang | Ties |  | T |  | L |  | T |  | Panjang | Ties |  | Tulangan Utama | [5 empty] | Sengkang |  | Kg/M³
|  | Balok |  |  | (m) | (m) | (m) | (m) | (m) |  | (m²) | [6 empty] | T & L | V | H | [9 empty] | T | L | T | V | H | [7 empty] | V | H | [7 empty] | V | H | [7 empty] | V | H | T |  | L |  | T |  | Panjang
|  |  | (a) | (b) | (c) | (d) | (e) | (f) | (g) | (h) | (i) | (mm) | [5 empty] | (bh) | (mm) |  | (mm) |  |  | (bh) | [5 empty] | (bh) |  |  |  |  | (m) | [33 empty] | H
Balok Lantai 9 | [11 empty] | Balok Lantai 9
A | Vertikal | [10 empty] | A | Vertikal
1 | A/1-8 | B8 | 1 | 1 | 64 | 0.3 | 0.65 | 0.12 | 0.53 | 10.176 | 67.84 | 19 | 19 | 19 | 19 | 19 | 19 | 8 |  |  | 200 | 100 | 100 | 4 | 4 | 2 | 2 | 4 | 4 | 81 | 321 | 161 | 0 | 0 | 16.95 | 16.95 | 32.608 | 32.608 | 16.95 | 16.95 | 1.708 | 0 | 0 | 67.8 | 67.8 | 65.216 | 65.216 | 67.8 | 67.8 | 961.604 | 0 | 0 | 2.2262 | 2.2262 | 2.2262 | 2.2262 | 2.2262 | 2.2262 | 0.39467 | 0 | 0 | 150.9341 | 150.9341 | 145.1817 | 145.1817 | 150.9341 | 150.9341 | 379.513 | 0 | 125.1585
2 | A'-G'/9-10 | B1 | 1 | 1 | 64 | 0.25 | 0.6 | 0.12 | 0.48 | 7.68 | 61.44 | 16 | 16 | 16 | 16 | 16 | 16 | 8 |  |  | 200 | 100 | 100 | 4 | 4 | 2 | 2 | 4 | 4 | 81 | 321 | 161 | 0 | 0 | 16.8 | 16.8 | 32.512 | 32.512 | 16.8 | 16.8 | 1.508 | 0 | 0 | 67.2 | 67.2 | 65.024 | 65.024 | 67.2 | 67.2 | 849.004 | 0 | 0 | 1.5787 | 1.5787 | 1.5787 | 1.5787 | 1.5787 | 1.5787 | 0.39467 | 0 | 0 | 106.0864 | 106.0864 | 102.6512 | 102.6512 | 106.0864 | 106.0864 | 335.0736 | 0 | 125.6148
3 | A'-G'/10-11 | B2 | 1 | 1 | 80 | 0.25 | 0.6 | 0.12 | 0.48 | 9.6 | 76.8 | 16 | 16 | 16 | 16 | 16 | 16 | 8 |  |  | 200 | 100 | 100 | 9 | 6 | 4 | 4 | 9 | 6 | 101 | 401 | 201 | 0 | 0 | 20.8 | 20.8 | 40.512 | 40.512 | 20.8 | 20.8 | 1.508 | 0 | 0 | 187.2 | 124.8 | 162.048 | 162.048 | 187.2 | 124.8 | 1060.124 | 0 | 0 | 1.5787 | 1.5787 | 1.5787 | 1.5787 | 1.5787 | 1.5787 | 0.39467 | 0 | 0 | 295.5264 | 197.0176 | 255.8198 | 255.8198 | 295.5264 | 197.0176 | 418.3956 | 0 | 199.492
4 | A-H/8-9 | B9 | 1 | 1 | 80 | 0.3 | 0.65 | 0.12 | 0.53 | 12.72 | 84.8 | 16 | 16 | 16 | 16 | 16 | 16 | 8 |  |  | 200 | 100 | 100 | 4 | 4 | 2 | 2 | 4 | 4 | 101 | 401 | 201 | 0 | 0 | 20.8 | 20.8 | 40.512 | 40.512 | 20.8 | 20.8 | 1.708 | 0 | 0 | 83.2 | 83.2 | 81.024 | 81.024 | 83.2 | 83.2 | 1200.724 | 0 | 0 | 1.5787 | 1.5787 | 1.5787 | 1.5787 | 1.5787 | 1.5787 | 0.39467 | 0 | 0 | 131.3451 | 131.3451 | 127.9099 | 127.9099 | 131.3451 | 131.3451 | 473.8857 | 0 | 98.6703
5 | G'/8-10 | B30 | 1 | 1 | 10 | 0.25 | 0.6 | 0.12 | 0.48 | 1.2 | 12.1 | 16 | 16 | 16 | 16 | 16 | 16 | 8 |  |  | 200 | 100 | 100 | 4 | 4 | 2 | 2 | 4 | 4 | 13.5 | 51 | 26 | 0 | 0 | 3.3 | 3.3 | 5.512 | 5.512 | 3.3 | 3.3 | 1.508 | 0 | 0 | 13.2 | 13.2 | 11.024 | 11.024 | 13.2 | 13.2 | 136.474 | 0 | 0 | 1.5787 | 1.5787 | 1.5787 | 1.5787 | 1.5787 | 1.5787 | 0.39467 | 0 | 0 | 20.8384 | 20.8384 | 17.4032 | 17.4032 | 20.8384 | 20.8384 | 53.8617 | 0 | 143.3515
B | Horizontal | [10 empty] | B | Horizontal
1 | A-B/8 | B7 | 1 | 1 | 8 | 0.3 | 0.7 | 0.12 | 0.58 | 1.392 | 11.68 | 16 | 16 | 16 | 16 | 16 | 16 | 8 |  |  | 200 | 100 | 100 | 4 | 4 | 2 | 2 | 4 | 4 | 11 | 41 | 21 | 0 | 0 | 2.8 | 2.8 | 4.512 | 4.512 | 2.8 | 2.8 | 1.808 | 0 | 0 | 11.2 | 11.2 | 9.024 | 9.024 | 11.2 | 11.2 | 131.984 | 0 | 0 | 1.5787 | 1.5787 | 1.5787 | 1.5787 | 1.5787 | 1.5787 | 0.39467 | 0 | 0 | 17.6811 | 17.6811 | 14.2459 | 14.2459 | 17.6811 | 17.6811 | 52.0897 | 0 | 108.6966
2 | B-C,F-G/8 | B3C | 1 | 1 | 14 | 0.3 | 0.65 | 0.12 | 0.53 | 2.226 | 14.84 | 16 | 16 | 16 | 16 | 16 | 16 | 8 |  |  | 200 | 100 | 100 | 4 | 4 | 2 | 2 | 4 | 4 | 18.5 | 71 | 36 | 0 | 0 | 4.3 | 4.3 | 7.512 | 7.512 | 4.3 | 4.3 | 1.708 | 0 | 0 | 17.2 | 17.2 | 15.024 | 15.024 | 17.2 | 17.2 | 214.354 | 0 | 0 | 1.5787 | 1.5787 | 1.5787 | 1.5787 | 1.5787 | 1.5787 | 0.39467 | 0 | 0 | 27.1531 | 27.1531 | 23.7179 | 23.7179 | 27.1531 | 27.1531 | 84.5984 | 0 | 108.1071
2 | B-C,F-G/10 | B3 | 1 | 1 | 14 | 0.3 | 0.7 | 0.12 | 0.58 | 2.436 | 16.24 | 16 | 16 | 16 | 16 | 16 | 16 | 8 |  |  | 200 | 100 | 100 | 4 | 4 | 2 | 2 | 4 | 4 | 18.5 | 71 | 36 | 0 | 0 | 4.3 | 4.3 | 7.512 | 7.512 | 4.3 | 4.3 | 1.808 | 0 | 0 | 17.2 | 17.2 | 15.024 | 15.024 | 17.2 | 17.2 | 226.904 | 0 | 0 | 1.5787 | 1.5787 | 1.5787 | 1.5787 | 1.5787 | 1.5787 | 0.39467 | 0 | 0 | 27.1531 | 27.1531 | 23.7179 | 23.7179 | 27.1531 | 27.1531 | 89.5514 | 0 | 100.8208
3 | C-D,E-F/8-10 | B3B | 1 | 1 | 32 | 0.3 | 0.65 | 0.12 | 0.53 | 5.088 | 33.92 | 16 | 16 | 16 | 16 | 16 | 16 | 8 |  |  | 200 | 100 | 100 | 9 | 6 | 4 | 4 | 9 | 6 | 41 | 161 | 81 | 0 | 0 | 8.8 | 8.8 | 16.512 | 16.512 | 8.8 | 8.8 | 1.708 | 0 | 0 | 79.2 | 52.8 | 66.048 | 66.048 | 79.2 | 52.8 | 483.364 | 0 | 0 | 1.5787 | 1.5787 | 1.5787 | 1.5787 | 1.5787 | 1.5787 | 0.39467 | 0 | 0 | 125.0304 | 83.3536 | 104.2678 | 104.2678 | 125.0304 | 83.3536 | 190.7677 | 0 | 160.3914
4 | D-E/8-9 | B3A | 1 | 1 | 24 | 0.3 | 0.65 | 0.12 | 0.53 | 3.816 | 25.44 | 25 | 25 | 25 | 25 | 25 | 25 | 8 |  |  | 200 | 100 | 100 | 9 | 6 | 4 | 4 | 9 | 6 | 31 | 121 | 61 | 0 | 0 | 7.25 | 7.25 | 12.8 | 12.8 | 7.25 | 7.25 | 1.708 | 0 | 0 | 65.25 | 43.5 | 51.2 | 51.2 | 65.25 | 43.5 | 363.804 | 0 | 0 | 3.8542 | 3.8542 | 3.8542 | 3.8542 | 3.8542 | 3.8542 | 0.39467 | 0 | 0 | 251.4844 | 167.6562 | 197.3333 | 197.3333 | 251.4844 | 167.6562 | 143.5813 | 0 | 360.7257
5 | G-H/8 | B7A | 1 | 1 | 5.4 | 0.3 | 0.65 | 0.12 | 0.53 | 0.8586 | 5.724 | 16 | 16 | 16 | 16 | 16 | 16 | 8 |  |  | 200 | 100 | 100 | 9 | 6 | 4 | 4 | 9 | 6 | 7.75 | 28 | 14.5 | 0 | 0 | 2.15 | 2.15 | 3.212 | 3.212 | 2.15 | 2.15 | 1.708 | 0 | 0 | 19.35 | 12.9 | 12.848 | 12.848 | 19.35 | 12.9 | 85.827 | 0 | 0 | 1.5787 | 1.5787 | 1.5787 | 1.5787 | 1.5787 | 1.5787 | 0.39467 | 0 | 0 | 30.5472 | 20.3648 | 20.2827 | 20.2827 | 30.5472 | 20.3648 | 33.8731 | 0 | 205.2906
6 | B-C,F-G'/9 | B4 | 1 | 1 | 14 | 0.3 | 0.7 | 0.12 | 0.58 | 2.436 | 16.24 | 25 | 25 | 25 | 25 | 25 | 25 | 8 |  |  | 200 | 100 | 100 | 9 | 6 | 4 | 4 | 9 | 6 | 18.5 | 71 | 36 | 0 | 0 | 4.75 | 4.75 | 7.8 | 7.8 | 4.75 | 4.75 | 1.808 | 0 | 0 | 42.75 | 28.5 | 31.2 | 31.2 | 42.75 | 28.5 | 226.904 | 0 | 0 | 3.8542 | 3.8542 | 3.8542 | 3.8542 | 3.8542 | 3.8542 | 0.39467 | 0 | 0 | 164.7656 | 109.8438 | 120.25 | 120.25 | 164.7656 | 109.8438 | 89.5514 | 0 | 360.9484
7 | A'-B/9 | B16 | 1 | 1 | 4.75 | 0.25 | 0.6 | 0.12 | 0.48 | 0.648 | 5.184 | 16 | 16 | 16 | 16 | 16 | 16 | 8 |  |  | 200 | 100 | 100 | 9 | 6 | 4 | 4 | 9 | 6 | 7.75 | 28 | 14.5 | 0 | 0 | 2.15 | 2.15 | 3.212 | 3.212 | 2.15 | 2.15 | 1.508 | 0 | 0 | 19.35 | 12.9 | 12.848 | 12.848 | 19.35 | 12.9 | 75.777 | 0 | 0 | 1.5787 | 1.5787 | 1.5787 | 1.5787 | 1.5787 | 1.5787 | 0.39467 | 0 | 0 | 30.5472 | 20.3648 | 20.2827 | 20.2827 | 30.5472 | 20.3648 | 29.9067 | 0 | 265.889
8 | A-B/10 | B18 | 1 | 1 | 8 | 0.3 | 0.65 | 0.12 | 0.53 | 1.272 | 8.48 | 16 | 16 | 16 | 16 | 16 | 16 | 8 |  |  | 200 | 100 | 100 | 9 | 6 | 4 | 4 | 9 | 6 | 11 | 41 | 21 | 0 | 0 | 2.8 | 2.8 | 4.512 | 4.512 | 2.8 | 2.8 | 1.708 | 0 | 0 | 25.2 | 16.8 | 18.048 | 18.048 | 25.2 | 16.8 | 124.684 | 0 | 0 | 1.5787 | 1.5787 | 1.5787 | 1.5787 | 1.5787 | 1.5787 | 0.39467 | 0 | 0 | 39.7824 | 26.5216 | 28.4918 | 28.4918 | 39.7824 | 26.5216 | 49.2086 | 0 | 187.736
9 | G-H/10 | B18A | 1 | 1 | 8.4 | 0.3 | 0.65 | 0.12 | 0.53 | 1.3356 | 8.904 | 16 | 16 | 16 | 16 | 16 | 16 | 8 |  |  | 200 | 100 | 100 | 9 | 6 | 4 | 4 | 9 | 6 | 11.5 | 43 | 22 | 0 | 0 | 2.9 | 2.9 | 4.712 | 4.712 | 2.9 | 2.9 | 1.708 | 0 | 0 | 26.1 | 17.4 | 18.848 | 18.848 | 26.1 | 17.4 | 130.662 | 0 | 0 | 1.5787 | 1.5787 | 1.5787 | 1.5787 | 1.5787 | 1.5787 | 0.39467 | 0 | 0 | 41.2032 | 27.4688 | 29.7547 | 29.7547 | 41.2032 | 27.4688 | 51.5679 | 0 | 185.9998
10 | D-E/8 | B4A | 1 | 1 | 12 | 0.35 | 0.8 | 0.12 | 0.68 | 2.856 | 16.32 | 25 | 25 | 25 | 25 | 25 | 25 | 8 |  |  | 200 | 100 | 100 | 9 | 6 | 4 | 4 | 9 | 6 | 16 | 61 | 31 | 0 | 0 | 4.25 | 4.25 | 6.8 | 6.8 | 4.25 | 4.25 | 2.108 | 0 | 0 | 38.25 | 25.5 | 27.2 | 27.2 | 38.25 | 25.5 | 227.664 | 0 | 0 | 3.8542 | 3.8542 | 3.8542 | 3.8542 | 3.8542 | 3.8542 | 0.39467 | 0 | 0 | 147.4219 | 98.2812 | 104.8333 | 104.8333 | 147.4219 | 98.2812 | 89.8514 | 0 | 276.9343
11 | C-D,E-F/9 | B4B | 1 | 1 | 16 | 0.3 | 0.7 | 0.12 | 0.58 | 2.784 | 18.56 | 16 | 16 | 16 | 16 | 16 | 16 | 8 |  |  | 200 | 100 | 100 | 9 | 6 | 4 | 4 | 9 | 6 | 21 | 81 | 41 | 0 | 0 | 4.8 | 4.8 | 8.512 | 8.512 | 4.8 | 4.8 | 1.808 | 0 | 0 | 43.2 | 28.8 | 34.048 | 34.048 | 43.2 | 28.8 | 258.544 | 0 | 0 | 1.5787 | 1.5787 | 1.5787 | 1.5787 | 1.5787 | 1.5787 | 0.39467 | 0 | 0 | 68.1984 | 45.4656 | 53.7504 | 53.7504 | 68.1984 | 45.4656 | 102.0387 | 0 | 156.9208
[10 empty] | 68.5242 | 484.512
No. | Koordinat | Kode | Jumlah | Jumlah | Dimensi |  |  | Tebal | Tinggi | Beton | Bekisting | Diameter Tulangan Utama | [5 empty] | Diameter Sengkang |  |  | Jarak Sengkang |  |  | No Of Main Bar | [5 empty] | Banyak besi |  |  |  |  | Panjang Tulangan Utana | [5 empty] | Panjang Sengkang |  |  | Total Panjang Tulangan Utama | [5 empty] | Total Panjang Sengkang |  |  | Koefisien Tulangan Utama | [5 empty] | Koefisien Tulangan Sengkang |  |  | Berat | [7 empty] | Ratio
|  |  | Lantai | Balok | P | L | T | Plat Lantai | Bersih | (m³) |  | T |  | L |  | T |  | Parimeter | Ties |  |  | L | T | T |  | L |  | T |  | Panjang |  |  | Sambungan |  | T |  | L |  | T |  | Panjang | Ties |  | T |  | L |  | T |  | Panjang | Ties |  | T |  | L |  | T |  | Panjang | Ties |  | Tulangan Utama | [5 empty] | Sengkang |  | Kg/M³
|  | Balok |  |  | (m) | (m) | (m) | (m) | (m) |  | (m²) | [6 empty] | T & L | V | H | [9 empty] | T | L | T | V | H | [7 empty] | V | H | [7 empty] | V | H | [7 empty] | V | H | T |  | L |  | T |  | Panjang
|  |  | (a) | (b) | (c) | (d) | (e) | (f) | (g) | (h) | (i) | (mm) | [5 empty] | (bh) | (mm) |  | (mm) |  |  | (bh) | [5 empty] | (bh) |  |  |  |  | (m) | [33 empty] | H
Balok Lantai 10 | [11 empty] | Balok Lantai 10
A | Vertikal | [10 empty] | A | Vertikal
1 | A/1-8 | B8 | 1 | 1 | 64 | 0.3 | 0.65 | 0.12 | 0.53 | 10.176 | 67.84 | 19 | 19 | 19 | 19 | 19 | 19 | 8 |  |  | 200 | 100 | 100 | 4 | 4 | 2 | 2 | 4 | 4 | 81 | 321 | 161 | 0 | 0 | 16.95 | 16.95 | 32.608 | 32.608 | 16.95 | 16.95 | 1.708 | 0 | 0 | 67.8 | 67.8 | 65.216 | 65.216 | 67.8 | 67.8 | 961.604 | 0 | 0 | 2.2262 | 2.2262 | 2.2262 | 2.2262 | 2.2262 | 2.2262 | 0.39467 | 0 | 0 | 150.9341 | 150.9341 | 145.1817 | 145.1817 | 150.9341 | 150.9341 | 379.513 | 0 | 125.1585
2 | A'-G'/9-10 | B1 | 1 | 1 | 64 | 0.25 | 0.6 | 0.12 | 0.48 | 7.68 | 61.44 | 16 | 16 | 16 | 16 | 16 | 16 | 8 |  |  | 200 | 100 | 100 | 4 | 4 | 2 | 2 | 4 | 4 | 81 | 321 | 161 | 0 | 0 | 16.8 | 16.8 | 32.512 | 32.512 | 16.8 | 16.8 | 1.508 | 0 | 0 | 67.2 | 67.2 | 65.024 | 65.024 | 67.2 | 67.2 | 849.004 | 0 | 0 | 1.5787 | 1.5787 | 1.5787 | 1.5787 | 1.5787 | 1.5787 | 0.39467 | 0 | 0 | 106.0864 | 106.0864 | 102.6512 | 102.6512 | 106.0864 | 106.0864 | 335.0736 | 0 | 125.6148
3 | A'-G'/10-11 | B2 | 1 | 1 | 80 | 0.25 | 0.6 | 0.12 | 0.48 | 9.6 | 76.8 | 16 | 16 | 16 | 16 | 16 | 16 | 8 |  |  | 200 | 100 | 100 | 9 | 6 | 4 | 4 | 9 | 6 | 101 | 401 | 201 | 0 | 0 | 20.8 | 20.8 | 40.512 | 40.512 | 20.8 | 20.8 | 1.508 | 0 | 0 | 187.2 | 124.8 | 162.048 | 162.048 | 187.2 | 124.8 | 1060.124 | 0 | 0 | 1.5787 | 1.5787 | 1.5787 | 1.5787 | 1.5787 | 1.5787 | 0.39467 | 0 | 0 | 295.5264 | 197.0176 | 255.8198 | 255.8198 | 295.5264 | 197.0176 | 418.3956 | 0 | 199.492
4 | A-H/8-9 | B9 | 1 | 1 | 80 | 0.3 | 0.65 | 0.12 | 0.53 | 12.72 | 84.8 | 16 | 16 | 16 | 16 | 16 | 16 | 8 |  |  | 200 | 100 | 100 | 4 | 4 | 2 | 2 | 4 | 4 | 101 | 401 | 201 | 0 | 0 | 20.8 | 20.8 | 40.512 | 40.512 | 20.8 | 20.8 | 1.708 | 0 | 0 | 83.2 | 83.2 | 81.024 | 81.024 | 83.2 | 83.2 | 1200.724 | 0 | 0 | 1.5787 | 1.5787 | 1.5787 | 1.5787 | 1.5787 | 1.5787 | 0.39467 | 0 | 0 | 131.3451 | 131.3451 | 127.9099 | 127.9099 | 131.3451 | 131.3451 | 473.8857 | 0 | 98.6703
5 | G'/8-10 | B30 | 1 | 1 | 10 | 0.25 | 0.6 | 0.12 | 0.48 | 1.2 | 12.1 | 16 | 16 | 16 | 16 | 16 | 16 | 8 |  |  | 200 | 100 | 100 | 4 | 4 | 2 | 2 | 4 | 4 | 13.5 | 51 | 26 | 0 | 0 | 3.3 | 3.3 | 5.512 | 5.512 | 3.3 | 3.3 | 1.508 | 0 | 0 | 13.2 | 13.2 | 11.024 | 11.024 | 13.2 | 13.2 | 136.474 | 0 | 0 | 1.5787 | 1.5787 | 1.5787 | 1.5787 | 1.5787 | 1.5787 | 0.39467 | 0 | 0 | 20.8384 | 20.8384 | 17.4032 | 17.4032 | 20.8384 | 20.8384 | 53.8617 | 0 | 143.3515
B | Horizontal | [10 empty] | B | Horizontal
1 | A-B/8 | B7 | 1 | 1 | 8 | 0.3 | 0.7 | 0.12 | 0.58 | 1.392 | 11.68 | 16 | 16 | 16 | 16 | 16 | 16 | 8 |  |  | 200 | 100 | 100 | 4 | 4 | 2 | 2 | 4 | 4 | 11 | 41 | 21 | 0 | 0 | 2.8 | 2.8 | 4.512 | 4.512 | 2.8 | 2.8 | 1.808 | 0 | 0 | 11.2 | 11.2 | 9.024 | 9.024 | 11.2 | 11.2 | 131.984 | 0 | 0 | 1.5787 | 1.5787 | 1.5787 | 1.5787 | 1.5787 | 1.5787 | 0.39467 | 0 | 0 | 17.6811 | 17.6811 | 14.2459 | 14.2459 | 17.6811 | 17.6811 | 52.0897 | 0 | 108.6966
2 | B-C,F-G/8 | B3C | 1 | 1 | 14 | 0.3 | 0.65 | 0.12 | 0.53 | 2.226 | 14.84 | 16 | 16 | 16 | 16 | 16 | 16 | 8 |  |  | 200 | 100 | 100 | 4 | 4 | 2 | 2 | 4 | 4 | 18.5 | 71 | 36 | 0 | 0 | 4.3 | 4.3 | 7.512 | 7.512 | 4.3 | 4.3 | 1.708 | 0 | 0 | 17.2 | 17.2 | 15.024 | 15.024 | 17.2 | 17.2 | 214.354 | 0 | 0 | 1.5787 | 1.5787 | 1.5787 | 1.5787 | 1.5787 | 1.5787 | 0.39467 | 0 | 0 | 27.1531 | 27.1531 | 23.7179 | 23.7179 | 27.1531 | 27.1531 | 84.5984 | 0 | 108.1071
2 | B-C,F-G/10 | B3 | 1 | 1 | 14 | 0.3 | 0.7 | 0.12 | 0.58 | 2.436 | 16.24 | 16 | 16 | 16 | 16 | 16 | 16 | 8 |  |  | 200 | 100 | 100 | 4 | 4 | 2 | 2 | 4 | 4 | 18.5 | 71 | 36 | 0 | 0 | 4.3 | 4.3 | 7.512 | 7.512 | 4.3 | 4.3 | 1.808 | 0 | 0 | 17.2 | 17.2 | 15.024 | 15.024 | 17.2 | 17.2 | 226.904 | 0 | 0 | 1.5787 | 1.5787 | 1.5787 | 1.5787 | 1.5787 | 1.5787 | 0.39467 | 0 | 0 | 27.1531 | 27.1531 | 23.7179 | 23.7179 | 27.1531 | 27.1531 | 89.5514 | 0 | 100.8208
3 | C-D,E-F/8-10 | B3B | 1 | 1 | 32 | 0.3 | 0.65 | 0.12 | 0.53 | 5.088 | 33.92 | 16 | 16 | 16 | 16 | 16 | 16 | 8 |  |  | 200 | 100 | 100 | 9 | 6 | 4 | 4 | 9 | 6 | 41 | 161 | 81 | 0 | 0 | 8.8 | 8.8 | 16.512 | 16.512 | 8.8 | 8.8 | 1.708 | 0 | 0 | 79.2 | 52.8 | 66.048 | 66.048 | 79.2 | 52.8 | 483.364 | 0 | 0 | 1.5787 | 1.5787 | 1.5787 | 1.5787 | 1.5787 | 1.5787 | 0.39467 | 0 | 0 | 125.0304 | 83.3536 | 104.2678 | 104.2678 | 125.0304 | 83.3536 | 190.7677 | 0 | 160.3914
4 | D-E/8-9 | B3A | 1 | 1 | 24 | 0.3 | 0.65 | 0.12 | 0.53 | 3.816 | 25.44 | 25 | 25 | 25 | 25 | 25 | 25 | 8 |  |  | 200 | 100 | 100 | 9 | 6 | 4 | 4 | 9 | 6 | 31 | 121 | 61 | 0 | 0 | 7.25 | 7.25 | 12.8 | 12.8 | 7.25 | 7.25 | 1.708 | 0 | 0 | 65.25 | 43.5 | 51.2 | 51.2 | 65.25 | 43.5 | 363.804 | 0 | 0 | 3.8542 | 3.8542 | 3.8542 | 3.8542 | 3.8542 | 3.8542 | 0.39467 | 0 | 0 | 251.4844 | 167.6562 | 197.3333 | 197.3333 | 251.4844 | 167.6562 | 143.5813 | 0 | 360.7257
5 | G-H/8 | B7A | 1 | 1 | 5.4 | 0.3 | 0.65 | 0.12 | 0.53 | 0.8586 | 5.724 | 16 | 16 | 16 | 16 | 16 | 16 | 8 |  |  | 200 | 100 | 100 | 9 | 6 | 4 | 4 | 9 | 6 | 7.75 | 28 | 14.5 | 0 | 0 | 2.15 | 2.15 | 3.212 | 3.212 | 2.15 | 2.15 | 1.708 | 0 | 0 | 19.35 | 12.9 | 12.848 | 12.848 | 19.35 | 12.9 | 85.827 | 0 | 0 | 1.5787 | 1.5787 | 1.5787 | 1.5787 | 1.5787 | 1.5787 | 0.39467 | 0 | 0 | 30.5472 | 20.3648 | 20.2827 | 20.2827 | 30.5472 | 20.3648 | 33.8731 | 0 | 205.2906
6 | B-C,F-G'/9 | B4 | 1 | 1 | 14 | 0.3 | 0.7 | 0.12 | 0.58 | 2.436 | 16.24 | 25 | 25 | 25 | 25 | 25 | 25 | 8 |  |  | 200 | 100 | 100 | 9 | 6 | 4 | 4 | 9 | 6 | 18.5 | 71 | 36 | 0 | 0 | 4.75 | 4.75 | 7.8 | 7.8 | 4.75 | 4.75 | 1.808 | 0 | 0 | 42.75 | 28.5 | 31.2 | 31.2 | 42.75 | 28.5 | 226.904 | 0 | 0 | 3.8542 | 3.8542 | 3.8542 | 3.8542 | 3.8542 | 3.8542 | 0.39467 | 0 | 0 | 164.7656 | 109.8438 | 120.25 | 120.25 | 164.7656 | 109.8438 | 89.5514 | 0 | 360.9484
7 | A'-B/9 | B16 | 1 | 1 | 4.75 | 0.25 | 0.6 | 0.12 | 0.48 | 0.648 | 5.184 | 16 | 16 | 16 | 16 | 16 | 16 | 8 |  |  | 200 | 100 | 100 | 9 | 6 | 4 | 4 | 9 | 6 | 7.75 | 28 | 14.5 | 0 | 0 | 2.15 | 2.15 | 3.212 | 3.212 | 2.15 | 2.15 | 1.508 | 0 | 0 | 19.35 | 12.9 | 12.848 | 12.848 | 19.35 | 12.9 | 75.777 | 0 | 0 | 1.5787 | 1.5787 | 1.5787 | 1.5787 | 1.5787 | 1.5787 | 0.39467 | 0 | 0 | 30.5472 | 20.3648 | 20.2827 | 20.2827 | 30.5472 | 20.3648 | 29.9067 | 0 | 265.889
8 | A-B/10 | B18 | 1 | 1 | 8 | 0.3 | 0.65 | 0.12 | 0.53 | 1.272 | 8.48 | 16 | 16 | 16 | 16 | 16 | 16 | 8 |  |  | 200 | 100 | 100 | 9 | 6 | 4 | 4 | 9 | 6 | 11 | 41 | 21 | 0 | 0 | 2.8 | 2.8 | 4.512 | 4.512 | 2.8 | 2.8 | 1.708 | 0 | 0 | 25.2 | 16.8 | 18.048 | 18.048 | 25.2 | 16.8 | 124.684 | 0 | 0 | 1.5787 | 1.5787 | 1.5787 | 1.5787 | 1.5787 | 1.5787 | 0.39467 | 0 | 0 | 39.7824 | 26.5216 | 28.4918 | 28.4918 | 39.7824 | 26.5216 | 49.2086 | 0 | 187.736
9 | G-H/10 | B18A | 1 | 1 | 8.4 | 0.3 | 0.65 | 0.12 | 0.53 | 1.3356 | 8.904 | 16 | 16 | 16 | 16 | 16 | 16 | 8 |  |  | 200 | 100 | 100 | 9 | 6 | 4 | 4 | 9 | 6 | 11.5 | 43 | 22 | 0 | 0 | 2.9 | 2.9 | 4.712 | 4.712 | 2.9 | 2.9 | 1.708 | 0 | 0 | 26.1 | 17.4 | 18.848 | 18.848 | 26.1 | 17.4 | 130.662 | 0 | 0 | 1.5787 | 1.5787 | 1.5787 | 1.5787 | 1.5787 | 1.5787 | 0.39467 | 0 | 0 | 41.2032 | 27.4688 | 29.7547 | 29.7547 | 41.2032 | 27.4688 | 51.5679 | 0 | 185.9998
10 | D-E/8 | B4A | 1 | 1 | 12 | 0.35 | 0.8 | 0.12 | 0.68 | 2.856 | 16.32 | 25 | 25 | 25 | 25 | 25 | 25 | 8 |  |  | 200 | 100 | 100 | 9 | 6 | 4 | 4 | 9 | 6 | 16 | 61 | 31 | 0 | 0 | 4.25 | 4.25 | 6.8 | 6.8 | 4.25 | 4.25 | 2.108 | 0 | 0 | 38.25 | 25.5 | 27.2 | 27.2 | 38.25 | 25.5 | 227.664 | 0 | 0 | 3.8542 | 3.8542 | 3.8542 | 3.8542 | 3.8542 | 3.8542 | 0.39467 | 0 | 0 | 147.4219 | 98.2812 | 104.8333 | 104.8333 | 147.4219 | 98.2812 | 89.8514 | 0 | 276.9343
11 | C-D,E-F/9 | B4B | 1 | 1 | 16 | 0.3 | 0.7 | 0.12 | 0.58 | 2.784 | 18.56 | 16 | 16 | 16 | 16 | 16 | 16 | 8 |  |  | 200 | 100 | 100 | 9 | 6 | 4 | 4 | 9 | 6 | 21 | 81 | 41 | 0 | 0 | 4.8 | 4.8 | 8.512 | 8.512 | 4.8 | 4.8 | 1.808 | 0 | 0 | 43.2 | 28.8 | 34.048 | 34.048 | 43.2 | 28.8 | 258.544 | 0 | 0 | 1.5787 | 1.5787 | 1.5787 | 1.5787 | 1.5787 | 1.5787 | 0.39467 | 0 | 0 | 68.1984 | 45.4656 | 53.7504 | 53.7504 | 68.1984 | 45.4656 | 102.0387 | 0 | 156.9208
[10 empty] | 68.5242 | 484.512
No. | Koordinat | Kode | Jumlah | Jumlah | Dimensi |  |  | Tebal | Tinggi | Beton | Bekisting | Diameter Tulangan Utama | [5 empty] | Diameter Sengkang |  |  | Jarak Sengkang |  |  | No Of Main Bar | [5 empty] | Banyak besi |  |  |  |  | Panjang Tulangan Utana | [5 empty] | Panjang Sengkang |  |  | Total Panjang Tulangan Utama | [5 empty] | Total Panjang Sengkang |  |  | Koefisien Tulangan Utama | [5 empty] | Koefisien Tulangan Sengkang |  |  | Berat | [7 empty] | Ratio
|  |  | Lantai | Balok | P | L | T | Plat Lantai | Bersih | (m³) |  | T |  | L |  | T |  | Parimeter | Ties |  |  | L | T | T |  | L |  | T |  | Panjang |  |  | Sambungan |  | T |  | L |  | T |  | Panjang | Ties |  | T |  | L |  | T |  | Panjang | Ties |  | T |  | L |  | T |  | Panjang | Ties |  | Tulangan Utama | [5 empty] | Sengkang |  | Kg/M³
|  | Balok |  |  | (m) | (m) | (m) | (m) | (m) |  | (m²) | [6 empty] | T & L | V | H | [9 empty] | T | L | T | V | H | [7 empty] | V | H | [7 empty] | V | H | [7 empty] | V | H | T |  | L |  | T |  | Panjang
|  |  | (a) | (b) | (c) | (d) | (e) | (f) | (g) | (h) | (i) | (mm) | [5 empty] | (bh) | (mm) |  | (mm) |  |  | (bh) | [5 empty] | (bh) |  |  |  |  | (m) | [33 empty] | H
Balok Lantai 11 | [11 empty] | Balok Lantai 11
A | Vertikal | [10 empty] | A | Vertikal
1 | A/1-8 | B8 | 1 | 1 | 64 | 0.3 | 0.65 | 0.12 | 0.53 | 10.176 | 67.84 | 19 | 19 | 19 | 19 | 19 | 19 | 8 |  |  | 200 | 100 | 100 | 4 | 4 | 2 | 2 | 4 | 4 | 81 | 321 | 161 | 0 | 0 | 16.95 | 16.95 | 32.608 | 32.608 | 16.95 | 16.95 | 1.708 | 0 | 0 | 67.8 | 67.8 | 65.216 | 65.216 | 67.8 | 67.8 | 961.604 | 0 | 0 | 2.2262 | 2.2262 | 2.2262 | 2.2262 | 2.2262 | 2.2262 | 0.39467 | 0 | 0 | 150.9341 | 150.9341 | 145.1817 | 145.1817 | 150.9341 | 150.9341 | 379.513 | 0 | 125.1585
2 | A'-G'/9-10 | B1 | 1 | 1 | 64 | 0.25 | 0.6 | 0.12 | 0.48 | 7.68 | 61.44 | 16 | 16 | 16 | 16 | 16 | 16 | 8 |  |  | 200 | 100 | 100 | 4 | 4 | 2 | 2 | 4 | 4 | 81 | 321 | 161 | 0 | 0 | 16.8 | 16.8 | 32.512 | 32.512 | 16.8 | 16.8 | 1.508 | 0 | 0 | 67.2 | 67.2 | 65.024 | 65.024 | 67.2 | 67.2 | 849.004 | 0 | 0 | 1.5787 | 1.5787 | 1.5787 | 1.5787 | 1.5787 | 1.5787 | 0.39467 | 0 | 0 | 106.0864 | 106.0864 | 102.6512 | 102.6512 | 106.0864 | 106.0864 | 335.0736 | 0 | 125.6148
3 | A'-G'/10-11 | B2 | 1 | 1 | 80 | 0.25 | 0.6 | 0.12 | 0.48 | 9.6 | 76.8 | 16 | 16 | 16 | 16 | 16 | 16 | 8 |  |  | 200 | 100 | 100 | 9 | 6 | 4 | 4 | 9 | 6 | 101 | 401 | 201 | 0 | 0 | 20.8 | 20.8 | 40.512 | 40.512 | 20.8 | 20.8 | 1.508 | 0 | 0 | 187.2 | 124.8 | 162.048 | 162.048 | 187.2 | 124.8 | 1060.124 | 0 | 0 | 1.5787 | 1.5787 | 1.5787 | 1.5787 | 1.5787 | 1.5787 | 0.39467 | 0 | 0 | 295.5264 | 197.0176 | 255.8198 | 255.8198 | 295.5264 | 197.0176 | 418.3956 | 0 | 199.492
4 | A-H/8-9 | B9 | 1 | 1 | 80 | 0.3 | 0.65 | 0.12 | 0.53 | 12.72 | 84.8 | 16 | 16 | 16 | 16 | 16 | 16 | 8 |  |  | 200 | 100 | 100 | 4 | 4 | 2 | 2 | 4 | 4 | 101 | 401 | 201 | 0 | 0 | 20.8 | 20.8 | 40.512 | 40.512 | 20.8 | 20.8 | 1.708 | 0 | 0 | 83.2 | 83.2 | 81.024 | 81.024 | 83.2 | 83.2 | 1200.724 | 0 | 0 | 1.5787 | 1.5787 | 1.5787 | 1.5787 | 1.5787 | 1.5787 | 0.39467 | 0 | 0 | 131.3451 | 131.3451 | 127.9099 | 127.9099 | 131.3451 | 131.3451 | 473.8857 | 0 | 98.6703
5 | G'/8-10 | B30 | 1 | 1 | 10 | 0.25 | 0.6 | 0.12 | 0.48 | 1.2 | 12.1 | 16 | 16 | 16 | 16 | 16 | 16 | 8 |  |  | 200 | 100 | 100 | 4 | 4 | 2 | 2 | 4 | 4 | 13.5 | 51 | 26 | 0 | 0 | 3.3 | 3.3 | 5.512 | 5.512 | 3.3 | 3.3 | 1.508 | 0 | 0 | 13.2 | 13.2 | 11.024 | 11.024 | 13.2 | 13.2 | 136.474 | 0 | 0 | 1.5787 | 1.5787 | 1.5787 | 1.5787 | 1.5787 | 1.5787 | 0.39467 | 0 | 0 | 20.8384 | 20.8384 | 17.4032 | 17.4032 | 20.8384 | 20.8384 | 53.8617 | 0 | 143.3515
B | Horizontal | [10 empty] | B | Horizontal
1 | A-B/8 | B7 | 1 | 1 | 8 | 0.3 | 0.7 | 0.12 | 0.58 | 1.392 | 11.68 | 16 | 16 | 16 | 16 | 16 | 16 | 8 |  |  | 200 | 100 | 100 | 4 | 4 | 2 | 2 | 4 | 4 | 11 | 41 | 21 | 0 | 0 | 2.8 | 2.8 | 4.512 | 4.512 | 2.8 | 2.8 | 1.808 | 0 | 0 | 11.2 | 11.2 | 9.024 | 9.024 | 11.2 | 11.2 | 131.984 | 0 | 0 | 1.5787 | 1.5787 | 1.5787 | 1.5787 | 1.5787 | 1.5787 | 0.39467 | 0 | 0 | 17.6811 | 17.6811 | 14.2459 | 14.2459 | 17.6811 | 17.6811 | 52.0897 | 0 | 108.6966
2 | B-C,F-G/8 | B3C | 1 | 1 | 14 | 0.3 | 0.65 | 0.12 | 0.53 | 2.226 | 14.84 | 16 | 16 | 16 | 16 | 16 | 16 | 8 |  |  | 200 | 100 | 100 | 4 | 4 | 2 | 2 | 4 | 4 | 18.5 | 71 | 36 | 0 | 0 | 4.3 | 4.3 | 7.512 | 7.512 | 4.3 | 4.3 | 1.708 | 0 | 0 | 17.2 | 17.2 | 15.024 | 15.024 | 17.2 | 17.2 | 214.354 | 0 | 0 | 1.5787 | 1.5787 | 1.5787 | 1.5787 | 1.5787 | 1.5787 | 0.39467 | 0 | 0 | 27.1531 | 27.1531 | 23.7179 | 23.7179 | 27.1531 | 27.1531 | 84.5984 | 0 | 108.1071
2 | B-C,F-G/10 | B3 | 1 | 1 | 14 | 0.3 | 0.7 | 0.12 | 0.58 | 2.436 | 16.24 | 16 | 16 | 16 | 16 | 16 | 16 | 8 |  |  | 200 | 100 | 100 | 4 | 4 | 2 | 2 | 4 | 4 | 18.5 | 71 | 36 | 0 | 0 | 4.3 | 4.3 | 7.512 | 7.512 | 4.3 | 4.3 | 1.808 | 0 | 0 | 17.2 | 17.2 | 15.024 | 15.024 | 17.2 | 17.2 | 226.904 | 0 | 0 | 1.5787 | 1.5787 | 1.5787 | 1.5787 | 1.5787 | 1.5787 | 0.39467 | 0 | 0 | 27.1531 | 27.1531 | 23.7179 | 23.7179 | 27.1531 | 27.1531 | 89.5514 | 0 | 100.8208
3 | C-D,E-F/8-10 | B3B | 1 | 1 | 32 | 0.3 | 0.65 | 0.12 | 0.53 | 5.088 | 33.92 | 16 | 16 | 16 | 16 | 16 | 16 | 8 |  |  | 200 | 100 | 100 | 9 | 6 | 4 | 4 | 9 | 6 | 41 | 161 | 81 | 0 | 0 | 8.8 | 8.8 | 16.512 | 16.512 | 8.8 | 8.8 | 1.708 | 0 | 0 | 79.2 | 52.8 | 66.048 | 66.048 | 79.2 | 52.8 | 483.364 | 0 | 0 | 1.5787 | 1.5787 | 1.5787 | 1.5787 | 1.5787 | 1.5787 | 0.39467 | 0 | 0 | 125.0304 | 83.3536 | 104.2678 | 104.2678 | 125.0304 | 83.3536 | 190.7677 | 0 | 160.3914
4 | D-E/8-9 | B3A | 1 | 1 | 24 | 0.3 | 0.65 | 0.12 | 0.53 | 3.816 | 25.44 | 25 | 25 | 25 | 25 | 25 | 25 | 8 |  |  | 200 | 100 | 100 | 9 | 6 | 4 | 4 | 9 | 6 | 31 | 121 | 61 | 0 | 0 | 7.25 | 7.25 | 12.8 | 12.8 | 7.25 | 7.25 | 1.708 | 0 | 0 | 65.25 | 43.5 | 51.2 | 51.2 | 65.25 | 43.5 | 363.804 | 0 | 0 | 3.8542 | 3.8542 | 3.8542 | 3.8542 | 3.8542 | 3.8542 | 0.39467 | 0 | 0 | 251.4844 | 167.6562 | 197.3333 | 197.3333 | 251.4844 | 167.6562 | 143.5813 | 0 | 360.7257
5 | G-H/8 | B7A | 1 | 1 | 5.4 | 0.3 | 0.65 | 0.12 | 0.53 | 0.8586 | 5.724 | 16 | 16 | 16 | 16 | 16 | 16 | 8 |  |  | 200 | 100 | 100 | 9 | 6 | 4 | 4 | 9 | 6 | 7.75 | 28 | 14.5 | 0 | 0 | 2.15 | 2.15 | 3.212 | 3.212 | 2.15 | 2.15 | 1.708 | 0 | 0 | 19.35 | 12.9 | 12.848 | 12.848 | 19.35 | 12.9 | 85.827 | 0 | 0 | 1.5787 | 1.5787 | 1.5787 | 1.5787 | 1.5787 | 1.5787 | 0.39467 | 0 | 0 | 30.5472 | 20.3648 | 20.2827 | 20.2827 | 30.5472 | 20.3648 | 33.8731 | 0 | 205.2906
6 | B-C,F-G'/9 | B4 | 1 | 1 | 14 | 0.3 | 0.7 | 0.12 | 0.58 | 2.436 | 16.24 | 25 | 25 | 25 | 25 | 25 | 25 | 8 |  |  | 200 | 100 | 100 | 9 | 6 | 4 | 4 | 9 | 6 | 18.5 | 71 | 36 | 0 | 0 | 4.75 | 4.75 | 7.8 | 7.8 | 4.75 | 4.75 | 1.808 | 0 | 0 | 42.75 | 28.5 | 31.2 | 31.2 | 42.75 | 28.5 | 226.904 | 0 | 0 | 3.8542 | 3.8542 | 3.8542 | 3.8542 | 3.8542 | 3.8542 | 0.39467 | 0 | 0 | 164.7656 | 109.8438 | 120.25 | 120.25 | 164.7656 | 109.8438 | 89.5514 | 0 | 360.9484
7 | A'-B/9 | B16 | 1 | 1 | 4.75 | 0.25 | 0.6 | 0.12 | 0.48 | 0.648 | 5.184 | 16 | 16 | 16 | 16 | 16 | 16 | 8 |  |  | 200 | 100 | 100 | 9 | 6 | 4 | 4 | 9 | 6 | 7.75 | 28 | 14.5 | 0 | 0 | 2.15 | 2.15 | 3.212 | 3.212 | 2.15 | 2.15 | 1.508 | 0 | 0 | 19.35 | 12.9 | 12.848 | 12.848 | 19.35 | 12.9 | 75.777 | 0 | 0 | 1.5787 | 1.5787 | 1.5787 | 1.5787 | 1.5787 | 1.5787 | 0.39467 | 0 | 0 | 30.5472 | 20.3648 | 20.2827 | 20.2827 | 30.5472 | 20.3648 | 29.9067 | 0 | 265.889
8 | A-B/10 | B18 | 1 | 1 | 8 | 0.3 | 0.65 | 0.12 | 0.53 | 1.272 | 8.48 | 16 | 16 | 16 | 16 | 16 | 16 | 8 |  |  | 200 | 100 | 100 | 9 | 6 | 4 | 4 | 9 | 6 | 11 | 41 | 21 | 0 | 0 | 2.8 | 2.8 | 4.512 | 4.512 | 2.8 | 2.8 | 1.708 | 0 | 0 | 25.2 | 16.8 | 18.048 | 18.048 | 25.2 | 16.8 | 124.684 | 0 | 0 | 1.5787 | 1.5787 | 1.5787 | 1.5787 | 1.5787 | 1.5787 | 0.39467 | 0 | 0 | 39.7824 | 26.5216 | 28.4918 | 28.4918 | 39.7824 | 26.5216 | 49.2086 | 0 | 187.736
9 | G-H/10 | B18A | 1 | 1 | 8.4 | 0.3 | 0.65 | 0.12 | 0.53 | 1.3356 | 8.904 | 16 | 16 | 16 | 16 | 16 | 16 | 8 |  |  | 200 | 100 | 100 | 9 | 6 | 4 | 4 | 9 | 6 | 11.5 | 43 | 22 | 0 | 0 | 2.9 | 2.9 | 4.712 | 4.712 | 2.9 | 2.9 | 1.708 | 0 | 0 | 26.1 | 17.4 | 18.848 | 18.848 | 26.1 | 17.4 | 130.662 | 0 | 0 | 1.5787 | 1.5787 | 1.5787 | 1.5787 | 1.5787 | 1.5787 | 0.39467 | 0 | 0 | 41.2032 | 27.4688 | 29.7547 | 29.7547 | 41.2032 | 27.4688 | 51.5679 | 0 | 185.9998
10 | D-E/8 | B4A | 1 | 1 | 12 | 0.35 | 0.8 | 0.12 | 0.68 | 2.856 | 16.32 | 25 | 25 | 25 | 25 | 25 | 25 | 8 |  |  | 200 | 100 | 100 | 9 | 6 | 4 | 4 | 9 | 6 | 16 | 61 | 31 | 0 | 0 | 4.25 | 4.25 | 6.8 | 6.8 | 4.25 | 4.25 | 2.108 | 0 | 0 | 38.25 | 25.5 | 27.2 | 27.2 | 38.25 | 25.5 | 227.664 | 0 | 0 | 3.8542 | 3.8542 | 3.8542 | 3.8542 | 3.8542 | 3.8542 | 0.39467 | 0 | 0 | 147.4219 | 98.2812 | 104.8333 | 104.8333 | 147.4219 | 98.2812 | 89.8514 | 0 | 276.9343
11 | C-D,E-F/9 | B4B | 1 | 1 | 16 | 0.3 | 0.7 | 0.12 | 0.58 | 2.784 | 18.56 | 16 | 16 | 16 | 16 | 16 | 16 | 8 |  |  | 200 | 100 | 100 | 9 | 6 | 4 | 4 | 9 | 6 | 21 | 81 | 41 | 0 | 0 | 4.8 | 4.8 | 8.512 | 8.512 | 4.8 | 4.8 | 1.808 | 0 | 0 | 43.2 | 28.8 | 34.048 | 34.048 | 43.2 | 28.8 | 258.544 | 0 | 0 | 1.5787 | 1.5787 | 1.5787 | 1.5787 | 1.5787 | 1.5787 | 0.39467 | 0 | 0 | 68.1984 | 45.4656 | 53.7504 | 53.7504 | 68.1984 | 45.4656 | 102.0387 | 0 | 156.9208
[10 empty] | 68.5242 | 484.512
No. | Koordinat | Kode | Jumlah | Jumlah | Dimensi |  |  | Tebal | Tinggi | Beton | Bekisting | Diameter Tulangan Utama | [5 empty] | Diameter Sengkang |  |  | Jarak Sengkang |  |  | No Of Main Bar | [5 empty] | Banyak besi |  |  |  |  | Panjang Tulangan Utana | [5 empty] | Panjang Sengkang |  |  | Total Panjang Tulangan Utama | [5 empty] | Total Panjang Sengkang |  |  | Koefisien Tulangan Utama | [5 empty] | Koefisien Tulangan Sengkang |  |  | Berat | [7 empty] | Ratio
|  |  | Lantai | Balok | P | L | T | Plat Lantai | Bersih | (m³) |  | T |  | L |  | T |  | Parimeter | Ties |  |  | L | T | T |  | L |  | T |  | Panjang |  |  | Sambungan |  | T |  | L |  | T |  | Panjang | Ties |  | T |  | L |  | T |  | Panjang | Ties |  | T |  | L |  | T |  | Panjang | Ties |  | Tulangan Utama | [5 empty] | Sengkang |  | Kg/M³
|  | Balok |  |  | (m) | (m) | (m) | (m) | (m) |  | (m²) | [6 empty] | T & L | V | H | [9 empty] | T | L | T | V | H | [7 empty] | V | H | [7 empty] | V | H | [7 empty] | V | H | T |  | L |  | T |  | Panjang
|  |  | (a) | (b) | (c) | (d) | (e) | (f) | (g) | (h) | (i) | (mm) | [5 empty] | (bh) | (mm) |  | (mm) |  |  | (bh) | [5 empty] | (bh) |  |  |  |  | (m) | [33 empty] | H
Balok Lantai 12 | [11 empty] | Balok Lantai 12
A | Vertikal | [10 empty] | A | Vertikal
1 | A/1-8 | B8 | 1 | 1 | 64 | 0.3 | 0.65 | 0.12 | 0.53 | 10.176 | 67.84 | 19 | 19 | 19 | 19 | 19 | 19 | 8 |  |  | 200 | 100 | 100 | 4 | 4 | 2 | 2 | 4 | 4 | 81 | 321 | 161 | 0 | 0 | 16.95 | 16.95 | 32.608 | 32.608 | 16.95 | 16.95 | 1.708 | 0 | 0 | 67.8 | 67.8 | 65.216 | 65.216 | 67.8 | 67.8 | 961.604 | 0 | 0 | 2.2262 | 2.2262 | 2.2262 | 2.2262 | 2.2262 | 2.2262 | 0.39467 | 0 | 0 | 150.9341 | 150.9341 | 145.1817 | 145.1817 | 150.9341 | 150.9341 | 379.513 | 0 | 125.1585
2 | A'-G'/9-10 | B1 | 1 | 1 | 64 | 0.25 | 0.6 | 0.12 | 0.48 | 7.68 | 61.44 | 16 | 16 | 16 | 16 | 16 | 16 | 8 |  |  | 200 | 100 | 100 | 4 | 4 | 2 | 2 | 4 | 4 | 81 | 321 | 161 | 0 | 0 | 16.8 | 16.8 | 32.512 | 32.512 | 16.8 | 16.8 | 1.508 | 0 | 0 | 67.2 | 67.2 | 65.024 | 65.024 | 67.2 | 67.2 | 849.004 | 0 | 0 | 1.5787 | 1.5787 | 1.5787 | 1.5787 | 1.5787 | 1.5787 | 0.39467 | 0 | 0 | 106.0864 | 106.0864 | 102.6512 | 102.6512 | 106.0864 | 106.0864 | 335.0736 | 0 | 125.6148
3 | A'-G'/10-11 | B2 | 1 | 1 | 80 | 0.25 | 0.6 | 0.12 | 0.48 | 9.6 | 76.8 | 16 | 16 | 16 | 16 | 16 | 16 | 8 |  |  | 200 | 100 | 100 | 9 | 6 | 4 | 4 | 9 | 6 | 101 | 401 | 201 | 0 | 0 | 20.8 | 20.8 | 40.512 | 40.512 | 20.8 | 20.8 | 1.508 | 0 | 0 | 187.2 | 124.8 | 162.048 | 162.048 | 187.2 | 124.8 | 1060.124 | 0 | 0 | 1.5787 | 1.5787 | 1.5787 | 1.5787 | 1.5787 | 1.5787 | 0.39467 | 0 | 0 | 295.5264 | 197.0176 | 255.8198 | 255.8198 | 295.5264 | 197.0176 | 418.3956 | 0 | 199.492
4 | A-H/8-9 | B9 | 1 | 1 | 80 | 0.3 | 0.65 | 0.12 | 0.53 | 12.72 | 84.8 | 16 | 16 | 16 | 16 | 16 | 16 | 8 |  |  | 200 | 100 | 100 | 4 | 4 | 2 | 2 | 4 | 4 | 101 | 401 | 201 | 0 | 0 | 20.8 | 20.8 | 40.512 | 40.512 | 20.8 | 20.8 | 1.708 | 0 | 0 | 83.2 | 83.2 | 81.024 | 81.024 | 83.2 | 83.2 | 1200.724 | 0 | 0 | 1.5787 | 1.5787 | 1.5787 | 1.5787 | 1.5787 | 1.5787 | 0.39467 | 0 | 0 | 131.3451 | 131.3451 | 127.9099 | 127.9099 | 131.3451 | 131.3451 | 473.8857 | 0 | 98.6703
5 | G'/8-10 | B30 | 1 | 1 | 10 | 0.25 | 0.6 | 0.12 | 0.48 | 1.2 | 12.1 | 16 | 16 | 16 | 16 | 16 | 16 | 8 |  |  | 200 | 100 | 100 | 4 | 4 | 2 | 2 | 4 | 4 | 13.5 | 51 | 26 | 0 | 0 | 3.3 | 3.3 | 5.512 | 5.512 | 3.3 | 3.3 | 1.508 | 0 | 0 | 13.2 | 13.2 | 11.024 | 11.024 | 13.2 | 13.2 | 136.474 | 0 | 0 | 1.5787 | 1.5787 | 1.5787 | 1.5787 | 1.5787 | 1.5787 | 0.39467 | 0 | 0 | 20.8384 | 20.8384 | 17.4032 | 17.4032 | 20.8384 | 20.8384 | 53.8617 | 0 | 143.3515
B | Horizontal | [10 empty] | B | Horizontal
1 | A-B/8 | B7 | 1 | 1 | 8 | 0.3 | 0.7 | 0.12 | 0.58 | 1.392 | 11.68 | 16 | 16 | 16 | 16 | 16 | 16 | 8 |  |  | 200 | 100 | 100 | 4 | 4 | 2 | 2 | 4 | 4 | 11 | 41 | 21 | 0 | 0 | 2.8 | 2.8 | 4.512 | 4.512 | 2.8 | 2.8 | 1.808 | 0 | 0 | 11.2 | 11.2 | 9.024 | 9.024 | 11.2 | 11.2 | 131.984 | 0 | 0 | 1.5787 | 1.5787 | 1.5787 | 1.5787 | 1.5787 | 1.5787 | 0.39467 | 0 | 0 | 17.6811 | 17.6811 | 14.2459 | 14.2459 | 17.6811 | 17.6811 | 52.0897 | 0 | 108.6966
2 | B-C,F-G/8 | B3C | 1 | 1 | 14 | 0.3 | 0.65 | 0.12 | 0.53 | 2.226 | 14.84 | 16 | 16 | 16 | 16 | 16 | 16 | 8 |  |  | 200 | 100 | 100 | 4 | 4 | 2 | 2 | 4 | 4 | 18.5 | 71 | 36 | 0 | 0 | 4.3 | 4.3 | 7.512 | 7.512 | 4.3 | 4.3 | 1.708 | 0 | 0 | 17.2 | 17.2 | 15.024 | 15.024 | 17.2 | 17.2 | 214.354 | 0 | 0 | 1.5787 | 1.5787 | 1.5787 | 1.5787 | 1.5787 | 1.5787 | 0.39467 | 0 | 0 | 27.1531 | 27.1531 | 23.7179 | 23.7179 | 27.1531 | 27.1531 | 84.5984 | 0 | 108.1071
2 | B-C,F-G/10 | B3 | 1 | 1 | 14 | 0.3 | 0.7 | 0.12 | 0.58 | 2.436 | 16.24 | 16 | 16 | 16 | 16 | 16 | 16 | 8 |  |  | 200 | 100 | 100 | 4 | 4 | 2 | 2 | 4 | 4 | 18.5 | 71 | 36 | 0 | 0 | 4.3 | 4.3 | 7.512 | 7.512 | 4.3 | 4.3 | 1.808 | 0 | 0 | 17.2 | 17.2 | 15.024 | 15.024 | 17.2 | 17.2 | 226.904 | 0 | 0 | 1.5787 | 1.5787 | 1.5787 | 1.5787 | 1.5787 | 1.5787 | 0.39467 | 0 | 0 | 27.1531 | 27.1531 | 23.7179 | 23.7179 | 27.1531 | 27.1531 | 89.5514 | 0 | 100.8208
3 | C-D,E-F/8-10 | B3B | 1 | 1 | 32 | 0.3 | 0.65 | 0.12 | 0.53 | 5.088 | 33.92 | 16 | 16 | 16 | 16 | 16 | 16 | 8 |  |  | 200 | 100 | 100 | 9 | 6 | 4 | 4 | 9 | 6 | 41 | 161 | 81 | 0 | 0 | 8.8 | 8.8 | 16.512 | 16.512 | 8.8 | 8.8 | 1.708 | 0 | 0 | 79.2 | 52.8 | 66.048 | 66.048 | 79.2 | 52.8 | 483.364 | 0 | 0 | 1.5787 | 1.5787 | 1.5787 | 1.5787 | 1.5787 | 1.5787 | 0.39467 | 0 | 0 | 125.0304 | 83.3536 | 104.2678 | 104.2678 | 125.0304 | 83.3536 | 190.7677 | 0 | 160.3914
4 | D-E/8-9 | B3A | 1 | 1 | 24 | 0.3 | 0.65 | 0.12 | 0.53 | 3.816 | 25.44 | 25 | 25 | 25 | 25 | 25 | 25 | 8 |  |  | 200 | 100 | 100 | 9 | 6 | 4 | 4 | 9 | 6 | 31 | 121 | 61 | 0 | 0 | 7.25 | 7.25 | 12.8 | 12.8 | 7.25 | 7.25 | 1.708 | 0 | 0 | 65.25 | 43.5 | 51.2 | 51.2 | 65.25 | 43.5 | 363.804 | 0 | 0 | 3.8542 | 3.8542 | 3.8542 | 3.8542 | 3.8542 | 3.8542 | 0.39467 | 0 | 0 | 251.4844 | 167.6562 | 197.3333 | 197.3333 | 251.4844 | 167.6562 | 143.5813 | 0 | 360.7257
5 | G-H/8 | B7A | 1 | 1 | 5.4 | 0.3 | 0.65 | 0.12 | 0.53 | 0.8586 | 5.724 | 16 | 16 | 16 | 16 | 16 | 16 | 8 |  |  | 200 | 100 | 100 | 9 | 6 | 4 | 4 | 9 | 6 | 7.75 | 28 | 14.5 | 0 | 0 | 2.15 | 2.15 | 3.212 | 3.212 | 2.15 | 2.15 | 1.708 | 0 | 0 | 19.35 | 12.9 | 12.848 | 12.848 | 19.35 | 12.9 | 85.827 | 0 | 0 | 1.5787 | 1.5787 | 1.5787 | 1.5787 | 1.5787 | 1.5787 | 0.39467 | 0 | 0 | 30.5472 | 20.3648 | 20.2827 | 20.2827 | 30.5472 | 20.3648 | 33.8731 | 0 | 205.2906
6 | B-C,F-G'/9 | B4 | 1 | 1 | 14 | 0.3 | 0.7 | 0.12 | 0.58 | 2.436 | 16.24 | 25 | 25 | 25 | 25 | 25 | 25 | 8 |  |  | 200 | 100 | 100 | 9 | 6 | 4 | 4 | 9 | 6 | 18.5 | 71 | 36 | 0 | 0 | 4.75 | 4.75 | 7.8 | 7.8 | 4.75 | 4.75 | 1.808 | 0 | 0 | 42.75 | 28.5 | 31.2 | 31.2 | 42.75 | 28.5 | 226.904 | 0 | 0 | 3.8542 | 3.8542 | 3.8542 | 3.8542 | 3.8542 | 3.8542 | 0.39467 | 0 | 0 | 164.7656 | 109.8438 | 120.25 | 120.25 | 164.7656 | 109.8438 | 89.5514 | 0 | 360.9484
7 | A'-B/9 | B16 | 1 | 1 | 4.75 | 0.25 | 0.6 | 0.12 | 0.48 | 0.648 | 5.184 | 16 | 16 | 16 | 16 | 16 | 16 | 8 |  |  | 200 | 100 | 100 | 9 | 6 | 4 | 4 | 9 | 6 | 7.75 | 28 | 14.5 | 0 | 0 | 2.15 | 2.15 | 3.212 | 3.212 | 2.15 | 2.15 | 1.508 | 0 | 0 | 19.35 | 12.9 | 12.848 | 12.848 | 19.35 | 12.9 | 75.777 | 0 | 0 | 1.5787 | 1.5787 | 1.5787 | 1.5787 | 1.5787 | 1.5787 | 0.39467 | 0 | 0 | 30.5472 | 20.3648 | 20.2827 | 20.2827 | 30.5472 | 20.3648 | 29.9067 | 0 | 265.889
8 | A-B/10 | B18 | 1 | 1 | 8 | 0.3 | 0.65 | 0.12 | 0.53 | 1.272 | 8.48 | 16 | 16 | 16 | 16 | 16 | 16 | 8 |  |  | 200 | 100 | 100 | 9 | 6 | 4 | 4 | 9 | 6 | 11 | 41 | 21 | 0 | 0 | 2.8 | 2.8 | 4.512 | 4.512 | 2.8 | 2.8 | 1.708 | 0 | 0 | 25.2 | 16.8 | 18.048 | 18.048 | 25.2 | 16.8 | 124.684 | 0 | 0 | 1.5787 | 1.5787 | 1.5787 | 1.5787 | 1.5787 | 1.5787 | 0.39467 | 0 | 0 | 39.7824 | 26.5216 | 28.4918 | 28.4918 | 39.7824 | 26.5216 | 49.2086 | 0 | 187.736
9 | G-H/10 | B18A | 1 | 1 | 8.4 | 0.3 | 0.65 | 0.12 | 0.53 | 1.3356 | 8.904 | 16 | 16 | 16 | 16 | 16 | 16 | 8 |  |  | 200 | 100 | 100 | 9 | 6 | 4 | 4 | 9 | 6 | 11.5 | 43 | 22 | 0 | 0 | 2.9 | 2.9 | 4.712 | 4.712 | 2.9 | 2.9 | 1.708 | 0 | 0 | 26.1 | 17.4 | 18.848 | 18.848 | 26.1 | 17.4 | 130.662 | 0 | 0 | 1.5787 | 1.5787 | 1.5787 | 1.5787 | 1.5787 | 1.5787 | 0.39467 | 0 | 0 | 41.2032 | 27.4688 | 29.7547 | 29.7547 | 41.2032 | 27.4688 | 51.5679 | 0 | 185.9998
10 | D-E/8 | B4A | 1 | 1 | 12 | 0.35 | 0.8 | 0.12 | 0.68 | 2.856 | 16.32 | 25 | 25 | 25 | 25 | 25 | 25 | 8 |  |  | 200 | 100 | 100 | 9 | 6 | 4 | 4 | 9 | 6 | 16 | 61 | 31 | 0 | 0 | 4.25 | 4.25 | 6.8 | 6.8 | 4.25 | 4.25 | 2.108 | 0 | 0 | 38.25 | 25.5 | 27.2 | 27.2 | 38.25 | 25.5 | 227.664 | 0 | 0 | 3.8542 | 3.8542 | 3.8542 | 3.8542 | 3.8542 | 3.8542 | 0.39467 | 0 | 0 | 147.4219 | 98.2812 | 104.8333 | 104.8333 | 147.4219 | 98.2812 | 89.8514 | 0 | 276.9343
11 | C-D,E-F/9 | B4B | 1 | 1 | 16 | 0.3 | 0.7 | 0.12 | 0.58 | 2.784 | 18.56 | 16 | 16 | 16 | 16 | 16 | 16 | 8 |  |  | 200 | 100 | 100 | 9 | 6 | 4 | 4 | 9 | 6 | 21 | 81 | 41 | 0 | 0 | 4.8 | 4.8 | 8.512 | 8.512 | 4.8 | 4.8 | 1.808 | 0 | 0 | 43.2 | 28.8 | 34.048 | 34.048 | 43.2 | 28.8 | 258.544 | 0 | 0 | 1.5787 | 1.5787 | 1.5787 | 1.5787 | 1.5787 | 1.5787 | 0.39467 | 0 | 0 | 68.1984 | 45.4656 | 53.7504 | 53.7504 | 68.1984 | 45.4656 | 102.0387 | 0 | 156.9208
[10 empty] | 68.5242 | 484.512
No. | Koordinat | Kode | Jumlah | Jumlah | Dimensi |  |  | Tebal | Tinggi | Beton | Bekisting | Diameter Tulangan Utama | [5 empty] | Diameter Sengkang |  |  | Jarak Sengkang |  |  | No Of Main Bar | [5 empty] | Banyak besi |  |  |  |  | Panjang Tulangan Utana | [5 empty] | Panjang Sengkang |  |  | Total Panjang Tulangan Utama | [5 empty] | Total Panjang Sengkang |  |  | Koefisien Tulangan Utama | [5 empty] | Koefisien Tulangan Sengkang |  |  | Berat | [7 empty] | Ratio
|  |  | Lantai | Balok | P | L | T | Plat Lantai | Bersih | (m³) |  | T |  | L |  | T |  | Parimeter | Ties |  |  | L | T | T |  | L |  | T |  | Panjang |  |  | Sambungan |  | T |  | L |  | T |  | Panjang | Ties |  | T |  | L |  | T |  | Panjang | Ties |  | T |  | L |  | T |  | Panjang | Ties |  | Tulangan Utama | [5 empty] | Sengkang |  | Kg/M³
|  | Balok |  |  | (m) | (m) | (m) | (m) | (m) |  | (m²) | [6 empty] | T & L | V | H | [9 empty] | T | L | T | V | H | [7 empty] | V | H | [7 empty] | V | H | [7 empty] | V | H | T |  | L |  | T |  | Panjang
|  |  | (a) | (b) | (c) | (d) | (e) | (f) | (g) | (h) | (i) | (mm) | [5 empty] | (bh) | (mm) |  | (mm) |  |  | (bh) | [5 empty] | (bh) |  |  |  |  | (m) | [33 empty] | H
Balok Lantai 13 | [11 empty] | Balok Lantai 13
A | Vertikal | [10 empty] | A | Vertikal
1 | A/1-8 | B8 | 1 | 1 | 64 | 0.3 | 0.65 | 0.12 | 0.53 | 10.176 | 67.84 | 19 | 19 | 19 | 19 | 19 | 19 | 8 |  |  | 200 | 100 | 100 | 4 | 4 | 2 | 2 | 4 | 4 | 81 | 321 | 161 | 0 | 0 | 16.95 | 16.95 | 32.608 | 32.608 | 16.95 | 16.95 | 1.708 | 0 | 0 | 67.8 | 67.8 | 65.216 | 65.216 | 67.8 | 67.8 | 961.604 | 0 | 0 | 2.2262 | 2.2262 | 2.2262 | 2.2262 | 2.2262 | 2.2262 | 0.39467 | 0 | 0 | 150.9341 | 150.9341 | 145.1817 | 145.1817 | 150.9341 | 150.9341 | 379.513 | 0 | 125.1585
2 | A'-G'/9-10 | B1 | 1 | 1 | 64 | 0.25 | 0.6 | 0.12 | 0.48 | 7.68 | 61.44 | 16 | 16 | 16 | 16 | 16 | 16 | 8 |  |  | 200 | 100 | 100 | 4 | 4 | 2 | 2 | 4 | 4 | 81 | 321 | 161 | 0 | 0 | 16.8 | 16.8 | 32.512 | 32.512 | 16.8 | 16.8 | 1.508 | 0 | 0 | 67.2 | 67.2 | 65.024 | 65.024 | 67.2 | 67.2 | 849.004 | 0 | 0 | 1.5787 | 1.5787 | 1.5787 | 1.5787 | 1.5787 | 1.5787 | 0.39467 | 0 | 0 | 106.0864 | 106.0864 | 102.6512 | 102.6512 | 106.0864 | 106.0864 | 335.0736 | 0 | 125.6148
3 | A'-G'/10-11 | B2 | 1 | 1 | 80 | 0.25 | 0.6 | 0.12 | 0.48 | 9.6 | 76.8 | 16 | 16 | 16 | 16 | 16 | 16 | 8 |  |  | 200 | 100 | 100 | 9 | 6 | 4 | 4 | 9 | 6 | 101 | 401 | 201 | 0 | 0 | 20.8 | 20.8 | 40.512 | 40.512 | 20.8 | 20.8 | 1.508 | 0 | 0 | 187.2 | 124.8 | 162.048 | 162.048 | 187.2 | 124.8 | 1060.124 | 0 | 0 | 1.5787 | 1.5787 | 1.5787 | 1.5787 | 1.5787 | 1.5787 | 0.39467 | 0 | 0 | 295.5264 | 197.0176 | 255.8198 | 255.8198 | 295.5264 | 197.0176 | 418.3956 | 0 | 199.492
4 | A-H/8-9 | B9 | 1 | 1 | 80 | 0.3 | 0.65 | 0.12 | 0.53 | 12.72 | 84.8 | 16 | 16 | 16 | 16 | 16 | 16 | 8 |  |  | 200 | 100 | 100 | 4 | 4 | 2 | 2 | 4 | 4 | 101 | 401 | 201 | 0 | 0 | 20.8 | 20.8 | 40.512 | 40.512 | 20.8 | 20.8 | 1.708 | 0 | 0 | 83.2 | 83.2 | 81.024 | 81.024 | 83.2 | 83.2 | 1200.724 | 0 | 0 | 1.5787 | 1.5787 | 1.5787 | 1.5787 | 1.5787 | 1.5787 | 0.39467 | 0 | 0 | 131.3451 | 131.3451 | 127.9099 | 127.9099 | 131.3451 | 131.3451 | 473.8857 | 0 | 98.6703
5 | G'/8-10 | B30 | 1 | 1 | 10 | 0.25 | 0.6 | 0.12 | 0.48 | 1.2 | 12.1 | 16 | 16 | 16 | 16 | 16 | 16 | 8 |  |  | 200 | 100 | 100 | 4 | 4 | 2 | 2 | 4 | 4 | 13.5 | 51 | 26 | 0 | 0 | 3.3 | 3.3 | 5.512 | 5.512 | 3.3 | 3.3 | 1.508 | 0 | 0 | 13.2 | 13.2 | 11.024 | 11.024 | 13.2 | 13.2 | 136.474 | 0 | 0 | 1.5787 | 1.5787 | 1.5787 | 1.5787 | 1.5787 | 1.5787 | 0.39467 | 0 | 0 | 20.8384 | 20.8384 | 17.4032 | 17.4032 | 20.8384 | 20.8384 | 53.8617 | 0 | 143.3515
B | Horizontal | [10 empty] | B | Horizontal
1 | A-B/8 | B7 | 1 | 1 | 8 | 0.3 | 0.7 | 0.12 | 0.58 | 1.392 | 11.68 | 16 | 16 | 16 | 16 | 16 | 16 | 8 |  |  | 200 | 100 | 100 | 4 | 4 | 2 | 2 | 4 | 4 | 11 | 41 | 21 | 0 | 0 | 2.8 | 2.8 | 4.512 | 4.512 | 2.8 | 2.8 | 1.808 | 0 | 0 | 11.2 | 11.2 | 9.024 | 9.024 | 11.2 | 11.2 | 131.984 | 0 | 0 | 1.5787 | 1.5787 | 1.5787 | 1.5787 | 1.5787 | 1.5787 | 0.39467 | 0 | 0 | 17.6811 | 17.6811 | 14.2459 | 14.2459 | 17.6811 | 17.6811 | 52.0897 | 0 | 108.6966
2 | B-C,F-G/8 | B3C | 1 | 1 | 14 | 0.3 | 0.65 | 0.12 | 0.53 | 2.226 | 14.84 | 16 | 16 | 16 | 16 | 16 | 16 | 8 |  |  | 200 | 100 | 100 | 4 | 4 | 2 | 2 | 4 | 4 | 18.5 | 71 | 36 | 0 | 0 | 4.3 | 4.3 | 7.512 | 7.512 | 4.3 | 4.3 | 1.708 | 0 | 0 | 17.2 | 17.2 | 15.024 | 15.024 | 17.2 | 17.2 | 214.354 | 0 | 0 | 1.5787 | 1.5787 | 1.5787 | 1.5787 | 1.5787 | 1.5787 | 0.39467 | 0 | 0 | 27.1531 | 27.1531 | 23.7179 | 23.7179 | 27.1531 | 27.1531 | 84.5984 | 0 | 108.1071
2 | B-C,F-G/10 | B3 | 1 | 1 | 14 | 0.3 | 0.7 | 0.12 | 0.58 | 2.436 | 16.24 | 16 | 16 | 16 | 16 | 16 | 16 | 8 |  |  | 200 | 100 | 100 | 4 | 4 | 2 | 2 | 4 | 4 | 18.5 | 71 | 36 | 0 | 0 | 4.3 | 4.3 | 7.512 | 7.512 | 4.3 | 4.3 | 1.808 | 0 | 0 | 17.2 | 17.2 | 15.024 | 15.024 | 17.2 | 17.2 | 226.904 | 0 | 0 | 1.5787 | 1.5787 | 1.5787 | 1.5787 | 1.5787 | 1.5787 | 0.39467 | 0 | 0 | 27.1531 | 27.1531 | 23.7179 | 23.7179 | 27.1531 | 27.1531 | 89.5514 | 0 | 100.8208
3 | C-D,E-F/8-10 | B3B | 1 | 1 | 32 | 0.3 | 0.65 | 0.12 | 0.53 | 5.088 | 33.92 | 16 | 16 | 16 | 16 | 16 | 16 | 8 |  |  | 200 | 100 | 100 | 9 | 6 | 4 | 4 | 9 | 6 | 41 | 161 | 81 | 0 | 0 | 8.8 | 8.8 | 16.512 | 16.512 | 8.8 | 8.8 | 1.708 | 0 | 0 | 79.2 | 52.8 | 66.048 | 66.048 | 79.2 | 52.8 | 483.364 | 0 | 0 | 1.5787 | 1.5787 | 1.5787 | 1.5787 | 1.5787 | 1.5787 | 0.39467 | 0 | 0 | 125.0304 | 83.3536 | 104.2678 | 104.2678 | 125.0304 | 83.3536 | 190.7677 | 0 | 160.3914
4 | D-E/8-9 | B3A | 1 | 1 | 24 | 0.3 | 0.65 | 0.12 | 0.53 | 3.816 | 25.44 | 25 | 25 | 25 | 25 | 25 | 25 | 8 |  |  | 200 | 100 | 100 | 9 | 6 | 4 | 4 | 9 | 6 | 31 | 121 | 61 | 0 | 0 | 7.25 | 7.25 | 12.8 | 12.8 | 7.25 | 7.25 | 1.708 | 0 | 0 | 65.25 | 43.5 | 51.2 | 51.2 | 65.25 | 43.5 | 363.804 | 0 | 0 | 3.8542 | 3.8542 | 3.8542 | 3.8542 | 3.8542 | 3.8542 | 0.39467 | 0 | 0 | 251.4844 | 167.6562 | 197.3333 | 197.3333 | 251.4844 | 167.6562 | 143.5813 | 0 | 360.7257
5 | G-H/8 | B7A | 1 | 1 | 5.4 | 0.3 | 0.65 | 0.12 | 0.53 | 0.8586 | 5.724 | 16 | 16 | 16 | 16 | 16 | 16 | 8 |  |  | 200 | 100 | 100 | 9 | 6 | 4 | 4 | 9 | 6 | 7.75 | 28 | 14.5 | 0 | 0 | 2.15 | 2.15 | 3.212 | 3.212 | 2.15 | 2.15 | 1.708 | 0 | 0 | 19.35 | 12.9 | 12.848 | 12.848 | 19.35 | 12.9 | 85.827 | 0 | 0 | 1.5787 | 1.5787 | 1.5787 | 1.5787 | 1.5787 | 1.5787 | 0.39467 | 0 | 0 | 30.5472 | 20.3648 | 20.2827 | 20.2827 | 30.5472 | 20.3648 | 33.8731 | 0 | 205.2906
6 | B-C,F-G'/9 | B4 | 1 | 1 | 14 | 0.3 | 0.7 | 0.12 | 0.58 | 2.436 | 16.24 | 25 | 25 | 25 | 25 | 25 | 25 | 8 |  |  | 200 | 100 | 100 | 9 | 6 | 4 | 4 | 9 | 6 | 18.5 | 71 | 36 | 0 | 0 | 4.75 | 4.75 | 7.8 | 7.8 | 4.75 | 4.75 | 1.808 | 0 | 0 | 42.75 | 28.5 | 31.2 | 31.2 | 42.75 | 28.5 | 226.904 | 0 | 0 | 3.8542 | 3.8542 | 3.8542 | 3.8542 | 3.8542 | 3.8542 | 0.39467 | 0 | 0 | 164.7656 | 109.8438 | 120.25 | 120.25 | 164.7656 | 109.8438 | 89.5514 | 0 | 360.9484
7 | A'-B/9 | B16 | 1 | 1 | 4.75 | 0.25 | 0.6 | 0.12 | 0.48 | 0.648 | 5.184 | 16 | 16 | 16 | 16 | 16 | 16 | 8 |  |  | 200 | 100 | 100 | 9 | 6 | 4 | 4 | 9 | 6 | 7.75 | 28 | 14.5 | 0 | 0 | 2.15 | 2.15 | 3.212 | 3.212 | 2.15 | 2.15 | 1.508 | 0 | 0 | 19.35 | 12.9 | 12.848 | 12.848 | 19.35 | 12.9 | 75.777 | 0 | 0 | 1.5787 | 1.5787 | 1.5787 | 1.5787 | 1.5787 | 1.5787 | 0.39467 | 0 | 0 | 30.5472 | 20.3648 | 20.2827 | 20.2827 | 30.5472 | 20.3648 | 29.9067 | 0 | 265.889
8 | A-B/10 | B18 | 1 | 1 | 8 | 0.3 | 0.65 | 0.12 | 0.53 | 1.272 | 8.48 | 16 | 16 | 16 | 16 | 16 | 16 | 8 |  |  | 200 | 100 | 100 | 9 | 6 | 4 | 4 | 9 | 6 | 11 | 41 | 21 | 0 | 0 | 2.8 | 2.8 | 4.512 | 4.512 | 2.8 | 2.8 | 1.708 | 0 | 0 | 25.2 | 16.8 | 18.048 | 18.048 | 25.2 | 16.8 | 124.684 | 0 | 0 | 1.5787 | 1.5787 | 1.5787 | 1.5787 | 1.5787 | 1.5787 | 0.39467 | 0 | 0 | 39.7824 | 26.5216 | 28.4918 | 28.4918 | 39.7824 | 26.5216 | 49.2086 | 0 | 187.736
9 | G-H/10 | B18A | 1 | 1 | 8.4 | 0.3 | 0.65 | 0.12 | 0.53 | 1.3356 | 8.904 | 16 | 16 | 16 | 16 | 16 | 16 | 8 |  |  | 200 | 100 | 100 | 9 | 6 | 4 | 4 | 9 | 6 | 11.5 | 43 | 22 | 0 | 0 | 2.9 | 2.9 | 4.712 | 4.712 | 2.9 | 2.9 | 1.708 | 0 | 0 | 26.1 | 17.4 | 18.848 | 18.848 | 26.1 | 17.4 | 130.662 | 0 | 0 | 1.5787 | 1.5787 | 1.5787 | 1.5787 | 1.5787 | 1.5787 | 0.39467 | 0 | 0 | 41.2032 | 27.4688 | 29.7547 | 29.7547 | 41.2032 | 27.4688 | 51.5679 | 0 | 185.9998
10 | D-E/8 | B4A | 1 | 1 | 12 | 0.35 | 0.8 | 0.12 | 0.68 | 2.856 | 16.32 | 25 | 25 | 25 | 25 | 25 | 25 | 8 |  |  | 200 | 100 | 100 | 9 | 6 | 4 | 4 | 9 | 6 | 16 | 61 | 31 | 0 | 0 | 4.25 | 4.25 | 6.8 | 6.8 | 4.25 | 4.25 | 2.108 | 0 | 0 | 38.25 | 25.5 | 27.2 | 27.2 | 38.25 | 25.5 | 227.664 | 0 | 0 | 3.8542 | 3.8542 | 3.8542 | 3.8542 | 3.8542 | 3.8542 | 0.39467 | 0 | 0 | 147.4219 | 98.2812 | 104.8333 | 104.8333 | 147.4219 | 98.2812 | 89.8514 | 0 | 276.9343
11 | C-D,E-F/9 | B4B | 1 | 1 | 16 | 0.3 | 0.7 | 0.12 | 0.58 | 2.784 | 18.56 | 16 | 16 | 16 | 16 | 16 | 16 | 8 |  |  | 200 | 100 | 100 | 9 | 6 | 4 | 4 | 9 | 6 | 21 | 81 | 41 | 0 | 0 | 4.8 | 4.8 | 8.512 | 8.512 | 4.8 | 4.8 | 1.808 | 0 | 0 | 43.2 | 28.8 | 34.048 | 34.048 | 43.2 | 28.8 | 258.544 | 0 | 0 | 1.5787 | 1.5787 | 1.5787 | 1.5787 | 1.5787 | 1.5787 | 0.39467 | 0 | 0 | 68.1984 | 45.4656 | 53.7504 | 53.7504 | 68.1984 | 45.4656 | 102.0387 | 0 | 156.9208
[10 empty] | 68.5242 | 484.512
No. | Koordinat | Kode | Jumlah | Jumlah | Dimensi |  |  | Tebal | Tinggi | Beton | Bekisting | Diameter Tulangan Utama | [5 empty] | Diameter Sengkang |  |  | Jarak Sengkang |  |  | No Of Main Bar | [5 empty] | Banyak besi |  |  |  |  | Panjang Tulangan Utana | [5 empty] | Panjang Sengkang |  |  | Total Panjang Tulangan Utama | [5 empty] | Total Panjang Sengkang |  |  | Koefisien Tulangan Utama | [5 empty] | Koefisien Tulangan Sengkang |  |  | Berat | [7 empty] | Ratio
|  |  | Lantai | Balok | P | L | T | Plat Lantai | Bersih | (m³) |  | T |  | L |  | T |  | Parimeter | Ties |  |  | L | T | T |  | L |  | T |  | Panjang |  |  | Sambungan |  | T |  | L |  | T |  | Panjang | Ties |  | T |  | L |  | T |  | Panjang | Ties |  | T |  | L |  | T |  | Panjang | Ties |  | Tulangan Utama | [5 empty] | Sengkang |  | Kg/M³
|  | Balok |  |  | (m) | (m) | (m) | (m) | (m) |  | (m²) | [6 empty] | T & L | V | H | [9 empty] | T | L | T | V | H | [7 empty] | V | H | [7 empty] | V | H | [7 empty] | V | H | T |  | L |  | T |  | Panjang
|  |  | (a) | (b) | (c) | (d) | (e) | (f) | (g) | (h) | (i) | (mm) | [5 empty] | (bh) | (mm) |  | (mm) |  |  | (bh) | [5 empty] | (bh) |  |  |  |  | (m) | [33 empty] | H
Balok Lantai 14 | [11 empty] | Balok Lantai 14
A | Vertikal | [10 empty] | A | Vertikal
1 | A/1-8 | B8 | 1 | 1 | 64 | 0.3 | 0.65 | 0.12 | 0.53 | 10.176 | 67.84 | 19 | 19 | 19 | 19 | 19 | 19 | 8 |  |  | 200 | 100 | 100 | 4 | 4 | 2 | 2 | 4 | 4 | 81 | 321 | 161 | 0 | 0 | 16.95 | 16.95 | 32.608 | 32.608 | 16.95 | 16.95 | 1.708 | 0 | 0 | 67.8 | 67.8 | 65.216 | 65.216 | 67.8 | 67.8 | 961.604 | 0 | 0 | 2.2262 | 2.2262 | 2.2262 | 2.2262 | 2.2262 | 2.2262 | 0.39467 | 0 | 0 | 150.9341 | 150.9341 | 145.1817 | 145.1817 | 150.9341 | 150.9341 | 379.513 | 0 | 125.1585
2 | A'-G'/9-10 | B1 | 1 | 1 | 64 | 0.25 | 0.6 | 0.12 | 0.48 | 7.68 | 61.44 | 16 | 16 | 16 | 16 | 16 | 16 | 8 |  |  | 200 | 100 | 100 | 4 | 4 | 2 | 2 | 4 | 4 | 81 | 321 | 161 | 0 | 0 | 16.8 | 16.8 | 32.512 | 32.512 | 16.8 | 16.8 | 1.508 | 0 | 0 | 67.2 | 67.2 | 65.024 | 65.024 | 67.2 | 67.2 | 849.004 | 0 | 0 | 1.5787 | 1.5787 | 1.5787 | 1.5787 | 1.5787 | 1.5787 | 0.39467 | 0 | 0 | 106.0864 | 106.0864 | 102.6512 | 102.6512 | 106.0864 | 106.0864 | 335.0736 | 0 | 125.6148
3 | A'-G'/10-11 | B2 | 1 | 1 | 80 | 0.25 | 0.6 | 0.12 | 0.48 | 9.6 | 76.8 | 16 | 16 | 16 | 16 | 16 | 16 | 8 |  |  | 200 | 100 | 100 | 9 | 6 | 4 | 4 | 9 | 6 | 101 | 401 | 201 | 0 | 0 | 20.8 | 20.8 | 40.512 | 40.512 | 20.8 | 20.8 | 1.508 | 0 | 0 | 187.2 | 124.8 | 162.048 | 162.048 | 187.2 | 124.8 | 1060.124 | 0 | 0 | 1.5787 | 1.5787 | 1.5787 | 1.5787 | 1.5787 | 1.5787 | 0.39467 | 0 | 0 | 295.5264 | 197.0176 | 255.8198 | 255.8198 | 295.5264 | 197.0176 | 418.3956 | 0 | 199.492
4 | A-H/8-9 | B9 | 1 | 1 | 80 | 0.3 | 0.65 | 0.12 | 0.53 | 12.72 | 84.8 | 16 | 16 | 16 | 16 | 16 | 16 | 8 |  |  | 200 | 100 | 100 | 4 | 4 | 2 | 2 | 4 | 4 | 101 | 401 | 201 | 0 | 0 | 20.8 | 20.8 | 40.512 | 40.512 | 20.8 | 20.8 | 1.708 | 0 | 0 | 83.2 | 83.2 | 81.024 | 81.024 | 83.2 | 83.2 | 1200.724 | 0 | 0 | 1.5787 | 1.5787 | 1.5787 | 1.5787 | 1.5787 | 1.5787 | 0.39467 | 0 | 0 | 131.3451 | 131.3451 | 127.9099 | 127.9099 | 131.3451 | 131.3451 | 473.8857 | 0 | 98.6703
5 | G'/8-10 | B30 | 1 | 1 | 10 | 0.25 | 0.6 | 0.12 | 0.48 | 1.2 | 12.1 | 16 | 16 | 16 | 16 | 16 | 16 | 8 |  |  | 200 | 100 | 100 | 4 | 4 | 2 | 2 | 4 | 4 | 13.5 | 51 | 26 | 0 | 0 | 3.3 | 3.3 | 5.512 | 5.512 | 3.3 | 3.3 | 1.508 | 0 | 0 | 13.2 | 13.2 | 11.024 | 11.024 | 13.2 | 13.2 | 136.474 | 0 | 0 | 1.5787 | 1.5787 | 1.5787 | 1.5787 | 1.5787 | 1.5787 | 0.39467 | 0 | 0 | 20.8384 | 20.8384 | 17.4032 | 17.4032 | 20.8384 | 20.8384 | 53.8617 | 0 | 143.3515
B | Horizontal | [10 empty] | B | Horizontal
1 | A-B/8 | B7 | 1 | 1 | 8 | 0.3 | 0.7 | 0.12 | 0.58 | 1.392 | 11.68 | 16 | 16 | 16 | 16 | 16 | 16 | 8 |  |  | 200 | 100 | 100 | 4 | 4 | 2 | 2 | 4 | 4 | 11 | 41 | 21 | 0 | 0 | 2.8 | 2.8 | 4.512 | 4.512 | 2.8 | 2.8 | 1.808 | 0 | 0 | 11.2 | 11.2 | 9.024 | 9.024 | 11.2 | 11.2 | 131.984 | 0 | 0 | 1.5787 | 1.5787 | 1.5787 | 1.5787 | 1.5787 | 1.5787 | 0.39467 | 0 | 0 | 17.6811 | 17.6811 | 14.2459 | 14.2459 | 17.6811 | 17.6811 | 52.0897 | 0 | 108.6966
2 | B-C,F-G/8 | B3C | 1 | 1 | 14 | 0.3 | 0.65 | 0.12 | 0.53 | 2.226 | 14.84 | 16 | 16 | 16 | 16 | 16 | 16 | 8 |  |  | 200 | 100 | 100 | 4 | 4 | 2 | 2 | 4 | 4 | 18.5 | 71 | 36 | 0 | 0 | 4.3 | 4.3 | 7.512 | 7.512 | 4.3 | 4.3 | 1.708 | 0 | 0 | 17.2 | 17.2 | 15.024 | 15.024 | 17.2 | 17.2 | 214.354 | 0 | 0 | 1.5787 | 1.5787 | 1.5787 | 1.5787 | 1.5787 | 1.5787 | 0.39467 | 0 | 0 | 27.1531 | 27.1531 | 23.7179 | 23.7179 | 27.1531 | 27.1531 | 84.5984 | 0 | 108.1071
2 | B-C,F-G/10 | B3 | 1 | 1 | 14 | 0.3 | 0.7 | 0.12 | 0.58 | 2.436 | 16.24 | 16 | 16 | 16 | 16 | 16 | 16 | 8 |  |  | 200 | 100 | 100 | 4 | 4 | 2 | 2 | 4 | 4 | 18.5 | 71 | 36 | 0 | 0 | 4.3 | 4.3 | 7.512 | 7.512 | 4.3 | 4.3 | 1.808 | 0 | 0 | 17.2 | 17.2 | 15.024 | 15.024 | 17.2 | 17.2 | 226.904 | 0 | 0 | 1.5787 | 1.5787 | 1.5787 | 1.5787 | 1.5787 | 1.5787 | 0.39467 | 0 | 0 | 27.1531 | 27.1531 | 23.7179 | 23.7179 | 27.1531 | 27.1531 | 89.5514 | 0 | 100.8208
3 | C-D,E-F/8-10 | B3B | 1 | 1 | 32 | 0.3 | 0.65 | 0.12 | 0.53 | 5.088 | 33.92 | 16 | 16 | 16 | 16 | 16 | 16 | 8 |  |  | 200 | 100 | 100 | 9 | 6 | 4 | 4 | 9 | 6 | 41 | 161 | 81 | 0 | 0 | 8.8 | 8.8 | 16.512 | 16.512 | 8.8 | 8.8 | 1.708 | 0 | 0 | 79.2 | 52.8 | 66.048 | 66.048 | 79.2 | 52.8 | 483.364 | 0 | 0 | 1.5787 | 1.5787 | 1.5787 | 1.5787 | 1.5787 | 1.5787 | 0.39467 | 0 | 0 | 125.0304 | 83.3536 | 104.2678 | 104.2678 | 125.0304 | 83.3536 | 190.7677 | 0 | 160.3914
4 | D-E/8-9 | B3A | 1 | 1 | 24 | 0.3 | 0.65 | 0.12 | 0.53 | 3.816 | 25.44 | 25 | 25 | 25 | 25 | 25 | 25 | 8 |  |  | 200 | 100 | 100 | 9 | 6 | 4 | 4 | 9 | 6 | 31 | 121 | 61 | 0 | 0 | 7.25 | 7.25 | 12.8 | 12.8 | 7.25 | 7.25 | 1.708 | 0 | 0 | 65.25 | 43.5 | 51.2 | 51.2 | 65.25 | 43.5 | 363.804 | 0 | 0 | 3.8542 | 3.8542 | 3.8542 | 3.8542 | 3.8542 | 3.8542 | 0.39467 | 0 | 0 | 251.4844 | 167.6562 | 197.3333 | 197.3333 | 251.4844 | 167.6562 | 143.5813 | 0 | 360.7257
5 | G-H/8 | B7A | 1 | 1 | 5.4 | 0.3 | 0.65 | 0.12 | 0.53 | 0.8586 | 5.724 | 16 | 16 | 16 | 16 | 16 | 16 | 8 |  |  | 200 | 100 | 100 | 9 | 6 | 4 | 4 | 9 | 6 | 7.75 | 28 | 14.5 | 0 | 0 | 2.15 | 2.15 | 3.212 | 3.212 | 2.15 | 2.15 | 1.708 | 0 | 0 | 19.35 | 12.9 | 12.848 | 12.848 | 19.35 | 12.9 | 85.827 | 0 | 0 | 1.5787 | 1.5787 | 1.5787 | 1.5787 | 1.5787 | 1.5787 | 0.39467 | 0 | 0 | 30.5472 | 20.3648 | 20.2827 | 20.2827 | 30.5472 | 20.3648 | 33.8731 | 0 | 205.2906
6 | B-C,F-G'/9 | B4 | 1 | 1 | 14 | 0.3 | 0.7 | 0.12 | 0.58 | 2.436 | 16.24 | 25 | 25 | 25 | 25 | 25 | 25 | 8 |  |  | 200 | 100 | 100 | 9 | 6 | 4 | 4 | 9 | 6 | 18.5 | 71 | 36 | 0 | 0 | 4.75 | 4.75 | 7.8 | 7.8 | 4.75 | 4.75 | 1.808 | 0 | 0 | 42.75 | 28.5 | 31.2 | 31.2 | 42.75 | 28.5 | 226.904 | 0 | 0 | 3.8542 | 3.8542 | 3.8542 | 3.8542 | 3.8542 | 3.8542 | 0.39467 | 0 | 0 | 164.7656 | 109.8438 | 120.25 | 120.25 | 164.7656 | 109.8438 | 89.5514 | 0 | 360.9484
7 | A'-B/9 | B16 | 1 | 1 | 4.75 | 0.25 | 0.6 | 0.12 | 0.48 | 0.648 | 5.184 | 16 | 16 | 16 | 16 | 16 | 16 | 8 |  |  | 200 | 100 | 100 | 9 | 6 | 4 | 4 | 9 | 6 | 7.75 | 28 | 14.5 | 0 | 0 | 2.15 | 2.15 | 3.212 | 3.212 | 2.15 | 2.15 | 1.508 | 0 | 0 | 19.35 | 12.9 | 12.848 | 12.848 | 19.35 | 12.9 | 75.777 | 0 | 0 | 1.5787 | 1.5787 | 1.5787 | 1.5787 | 1.5787 | 1.5787 | 0.39467 | 0 | 0 | 30.5472 | 20.3648 | 20.2827 | 20.2827 | 30.5472 | 20.3648 | 29.9067 | 0 | 265.889
8 | A-B/10 | B18 | 1 | 1 | 8 | 0.3 | 0.65 | 0.12 | 0.53 | 1.272 | 8.48 | 16 | 16 | 16 | 16 | 16 | 16 | 8 |  |  | 200 | 100 | 100 | 9 | 6 | 4 | 4 | 9 | 6 | 11 | 41 | 21 | 0 | 0 | 2.8 | 2.8 | 4.512 | 4.512 | 2.8 | 2.8 | 1.708 | 0 | 0 | 25.2 | 16.8 | 18.048 | 18.048 | 25.2 | 16.8 | 124.684 | 0 | 0 | 1.5787 | 1.5787 | 1.5787 | 1.5787 | 1.5787 | 1.5787 | 0.39467 | 0 | 0 | 39.7824 | 26.5216 | 28.4918 | 28.4918 | 39.7824 | 26.5216 | 49.2086 | 0 | 187.736
9 | G-H/10 | B18A | 1 | 1 | 8.4 | 0.3 | 0.65 | 0.12 | 0.53 | 1.3356 | 8.904 | 16 | 16 | 16 | 16 | 16 | 16 | 8 |  |  | 200 | 100 | 100 | 9 | 6 | 4 | 4 | 9 | 6 | 11.5 | 43 | 22 | 0 | 0 | 2.9 | 2.9 | 4.712 | 4.712 | 2.9 | 2.9 | 1.708 | 0 | 0 | 26.1 | 17.4 | 18.848 | 18.848 | 26.1 | 17.4 | 130.662 | 0 | 0 | 1.5787 | 1.5787 | 1.5787 | 1.5787 | 1.5787 | 1.5787 | 0.39467 | 0 | 0 | 41.2032 | 27.4688 | 29.7547 | 29.7547 | 41.2032 | 27.4688 | 51.5679 | 0 | 185.9998
10 | D-E/8 | B4A | 1 | 1 | 12 | 0.35 | 0.8 | 0.12 | 0.68 | 2.856 | 16.32 | 25 | 25 | 25 | 25 | 25 | 25 | 8 |  |  | 200 | 100 | 100 | 9 | 6 | 4 | 4 | 9 | 6 | 16 | 61 | 31 | 0 | 0 | 4.25 | 4.25 | 6.8 | 6.8 | 4.25 | 4.25 | 2.108 | 0 | 0 | 38.25 | 25.5 | 27.2 | 27.2 | 38.25 | 25.5 | 227.664 | 0 | 0 | 3.8542 | 3.8542 | 3.8542 | 3.8542 | 3.8542 | 3.8542 | 0.39467 | 0 | 0 | 147.4219 | 98.2812 | 104.8333 | 104.8333 | 147.4219 | 98.2812 | 89.8514 | 0 | 276.9343
11 | C-D,E-F/9 | B4B | 1 | 1 | 16 | 0.3 | 0.7 | 0.12 | 0.58 | 2.784 | 18.56 | 16 | 16 | 16 | 16 | 16 | 16 | 8 |  |  | 200 | 100 | 100 | 9 | 6 | 4 | 4 | 9 | 6 | 21 | 81 | 41 | 0 | 0 | 4.8 | 4.8 | 8.512 | 8.512 | 4.8 | 4.8 | 1.808 | 0 | 0 | 43.2 | 28.8 | 34.048 | 34.048 | 43.2 | 28.8 | 258.544 | 0 | 0 | 1.5787 | 1.5787 | 1.5787 | 1.5787 | 1.5787 | 1.5787 | 0.39467 | 0 | 0 | 68.1984 | 45.4656 | 53.7504 | 53.7504 | 68.1984 | 45.4656 | 102.0387 | 0 | 156.9208
[10 empty] | 68.5242 | 484.512
No. | Koordinat | Kode | Jumlah | Jumlah | Dimensi |  |  | Tebal | Tinggi | Beton | Bekisting | Diameter Tulangan Utama | [5 empty] | Diameter Sengkang |  |  | Jarak Sengkang |  |  | No Of Main Bar | [5 empty] | Banyak besi |  |  |  |  | Panjang Tulangan Utana | [5 empty] | Panjang Sengkang |  |  | Total Panjang Tulangan Utama | [5 empty] | Total Panjang Sengkang |  |  | Koefisien Tulangan Utama | [5 empty] | Koefisien Tulangan Sengkang |  |  | Berat | [7 empty] | Ratio
|  |  | Lantai | Balok | P | L | T | Plat Lantai | Bersih | (m³) |  | T |  | L |  | T |  | Parimeter | Ties |  |  | L | T | T |  | L |  | T |  | Panjang |  |  | Sambungan |  | T |  | L |  | T |  | Panjang | Ties |  | T |  | L |  | T |  | Panjang | Ties |  | T |  | L |  | T |  | Panjang | Ties |  | Tulangan Utama | [5 empty] | Sengkang |  | Kg/M³
|  | Balok |  |  | (m) | (m) | (m) | (m) | (m) |  | (m²) | [6 empty] | T & L | V | H | [9 empty] | T | L | T | V | H | [7 empty] | V | H | [7 empty] | V | H | [7 empty] | V | H | T |  | L |  | T |  | Panjang
|  |  | (a) | (b) | (c) | (d) | (e) | (f) | (g) | (h) | (i) | (mm) | [5 empty] | (bh) | (mm) |  | (mm) |  |  | (bh) | [5 empty] | (bh) |  |  |  |  | (m) | [33 empty] | H
Balok Lantai 15 | [11 empty] | Balok Lantai 15
A | Vertikal | [10 empty] | A | Vertikal
1 | A/1-8 | B8 | 1 | 1 | 64 | 0.3 | 0.65 | 0.12 | 0.53 | 10.176 | 67.84 | 19 | 19 | 19 | 19 | 19 | 19 | 8 |  |  | 200 | 100 | 100 | 4 | 4 | 2 | 2 | 4 | 4 | 81 | 321 | 161 | 0 | 0 | 16.95 | 16.95 | 32.608 | 32.608 | 16.95 | 16.95 | 1.708 | 0 | 0 | 67.8 | 67.8 | 65.216 | 65.216 | 67.8 | 67.8 | 961.604 | 0 | 0 | 2.2262 | 2.2262 | 2.2262 | 2.2262 | 2.2262 | 2.2262 | 0.39467 | 0 | 0 | 150.9341 | 150.9341 | 145.1817 | 145.1817 | 150.9341 | 150.9341 | 379.513 | 0 | 125.1585
2 | A'-G'/9-10 | B1 | 1 | 1 | 64 | 0.25 | 0.6 | 0.12 | 0.48 | 7.68 | 61.44 | 16 | 16 | 16 | 16 | 16 | 16 | 8 |  |  | 200 | 100 | 100 | 4 | 4 | 2 | 2 | 4 | 4 | 81 | 321 | 161 | 0 | 0 | 16.8 | 16.8 | 32.512 | 32.512 | 16.8 | 16.8 | 1.508 | 0 | 0 | 67.2 | 67.2 | 65.024 | 65.024 | 67.2 | 67.2 | 849.004 | 0 | 0 | 1.5787 | 1.5787 | 1.5787 | 1.5787 | 1.5787 | 1.5787 | 0.39467 | 0 | 0 | 106.0864 | 106.0864 | 102.6512 | 102.6512 | 106.0864 | 106.0864 | 335.0736 | 0 | 125.6148
3 | A'-G'/10-11 | B2 | 1 | 1 | 80 | 0.25 | 0.6 | 0.12 | 0.48 | 9.6 | 76.8 | 16 | 16 | 16 | 16 | 16 | 16 | 8 |  |  | 200 | 100 | 100 | 9 | 6 | 4 | 4 | 9 | 6 | 101 | 401 | 201 | 0 | 0 | 20.8 | 20.8 | 40.512 | 40.512 | 20.8 | 20.8 | 1.508 | 0 | 0 | 187.2 | 124.8 | 162.048 | 162.048 | 187.2 | 124.8 | 1060.124 | 0 | 0 | 1.5787 | 1.5787 | 1.5787 | 1.5787 | 1.5787 | 1.5787 | 0.39467 | 0 | 0 | 295.5264 | 197.0176 | 255.8198 | 255.8198 | 295.5264 | 197.0176 | 418.3956 | 0 | 199.492
4 | A-H/8-9 | B9 | 1 | 1 | 80 | 0.3 | 0.65 | 0.12 | 0.53 | 12.72 | 84.8 | 16 | 16 | 16 | 16 | 16 | 16 | 8 |  |  | 200 | 100 | 100 | 4 | 4 | 2 | 2 | 4 | 4 | 101 | 401 | 201 | 0 | 0 | 20.8 | 20.8 | 40.512 | 40.512 | 20.8 | 20.8 | 1.708 | 0 | 0 | 83.2 | 83.2 | 81.024 | 81.024 | 83.2 | 83.2 | 1200.724 | 0 | 0 | 1.5787 | 1.5787 | 1.5787 | 1.5787 | 1.5787 | 1.5787 | 0.39467 | 0 | 0 | 131.3451 | 131.3451 | 127.9099 | 127.9099 | 131.3451 | 131.3451 | 473.8857 | 0 | 98.6703
5 | G'/8-10 | B30 | 1 | 1 | 10 | 0.25 | 0.6 | 0.12 | 0.48 | 1.2 | 12.1 | 16 | 16 | 16 | 16 | 16 | 16 | 8 |  |  | 200 | 100 | 100 | 4 | 4 | 2 | 2 | 4 | 4 | 13.5 | 51 | 26 | 0 | 0 | 3.3 | 3.3 | 5.512 | 5.512 | 3.3 | 3.3 | 1.508 | 0 | 0 | 13.2 | 13.2 | 11.024 | 11.024 | 13.2 | 13.2 | 136.474 | 0 | 0 | 1.5787 | 1.5787 | 1.5787 | 1.5787 | 1.5787 | 1.5787 | 0.39467 | 0 | 0 | 20.8384 | 20.8384 | 17.4032 | 17.4032 | 20.8384 | 20.8384 | 53.8617 | 0 | 143.3515
B | Horizontal | [10 empty] | B | Horizontal
1 | A-B/8 | B7 | 1 | 1 | 8 | 0.3 | 0.7 | 0.12 | 0.58 | 1.392 | 11.68 | 16 | 16 | 16 | 16 | 16 | 16 | 8 |  |  | 200 | 100 | 100 | 4 | 4 | 2 | 2 | 4 | 4 | 11 | 41 | 21 | 0 | 0 | 2.8 | 2.8 | 4.512 | 4.512 | 2.8 | 2.8 | 1.808 | 0 | 0 | 11.2 | 11.2 | 9.024 | 9.024 | 11.2 | 11.2 | 131.984 | 0 | 0 | 1.5787 | 1.5787 | 1.5787 | 1.5787 | 1.5787 | 1.5787 | 0.39467 | 0 | 0 | 17.6811 | 17.6811 | 14.2459 | 14.2459 | 17.6811 | 17.6811 | 52.0897 | 0 | 108.6966
2 | B-C,F-G/8 | B3C | 1 | 1 | 14 | 0.3 | 0.65 | 0.12 | 0.53 | 2.226 | 14.84 | 16 | 16 | 16 | 16 | 16 | 16 | 8 |  |  | 200 | 100 | 100 | 4 | 4 | 2 | 2 | 4 | 4 | 18.5 | 71 | 36 | 0 | 0 | 4.3 | 4.3 | 7.512 | 7.512 | 4.3 | 4.3 | 1.708 | 0 | 0 | 17.2 | 17.2 | 15.024 | 15.024 | 17.2 | 17.2 | 214.354 | 0 | 0 | 1.5787 | 1.5787 | 1.5787 | 1.5787 | 1.5787 | 1.5787 | 0.39467 | 0 | 0 | 27.1531 | 27.1531 | 23.7179 | 23.7179 | 27.1531 | 27.1531 | 84.5984 | 0 | 108.1071
2 | B-C,F-G/10 | B3 | 1 | 1 | 14 | 0.3 | 0.7 | 0.12 | 0.58 | 2.436 | 16.24 | 16 | 16 | 16 | 16 | 16 | 16 | 8 |  |  | 200 | 100 | 100 | 4 | 4 | 2 | 2 | 4 | 4 | 18.5 | 71 | 36 | 0 | 0 | 4.3 | 4.3 | 7.512 | 7.512 | 4.3 | 4.3 | 1.808 | 0 | 0 | 17.2 | 17.2 | 15.024 | 15.024 | 17.2 | 17.2 | 226.904 | 0 | 0 | 1.5787 | 1.5787 | 1.5787 | 1.5787 | 1.5787 | 1.5787 | 0.39467 | 0 | 0 | 27.1531 | 27.1531 | 23.7179 | 23.7179 | 27.1531 | 27.1531 | 89.5514 | 0 | 100.8208
3 | C-D,E-F/8-10 | B3B | 1 | 1 | 32 | 0.3 | 0.65 | 0.12 | 0.53 | 5.088 | 33.92 | 16 | 16 | 16 | 16 | 16 | 16 | 8 |  |  | 200 | 100 | 100 | 9 | 6 | 4 | 4 | 9 | 6 | 41 | 161 | 81 | 0 | 0 | 8.8 | 8.8 | 16.512 | 16.512 | 8.8 | 8.8 | 1.708 | 0 | 0 | 79.2 | 52.8 | 66.048 | 66.048 | 79.2 | 52.8 | 483.364 | 0 | 0 | 1.5787 | 1.5787 | 1.5787 | 1.5787 | 1.5787 | 1.5787 | 0.39467 | 0 | 0 | 125.0304 | 83.3536 | 104.2678 | 104.2678 | 125.0304 | 83.3536 | 190.7677 | 0 | 160.3914
4 | D-E/8-9 | B3A | 1 | 1 | 24 | 0.3 | 0.65 | 0.12 | 0.53 | 3.816 | 25.44 | 25 | 25 | 25 | 25 | 25 | 25 | 8 |  |  | 200 | 100 | 100 | 9 | 6 | 4 | 4 | 9 | 6 | 31 | 121 | 61 | 0 | 0 | 7.25 | 7.25 | 12.8 | 12.8 | 7.25 | 7.25 | 1.708 | 0 | 0 | 65.25 | 43.5 | 51.2 | 51.2 | 65.25 | 43.5 | 363.804 | 0 | 0 | 3.8542 | 3.8542 | 3.8542 | 3.8542 | 3.8542 | 3.8542 | 0.39467 | 0 | 0 | 251.4844 | 167.6562 | 197.3333 | 197.3333 | 251.4844 | 167.6562 | 143.5813 | 0 | 360.7257
5 | G-H/8 | B7A | 1 | 1 | 5.4 | 0.3 | 0.65 | 0.12 | 0.53 | 0.8586 | 5.724 | 16 | 16 | 16 | 16 | 16 | 16 | 8 |  |  | 200 | 100 | 100 | 9 | 6 | 4 | 4 | 9 | 6 | 7.75 | 28 | 14.5 | 0 | 0 | 2.15 | 2.15 | 3.212 | 3.212 | 2.15 | 2.15 | 1.708 | 0 | 0 | 19.35 | 12.9 | 12.848 | 12.848 | 19.35 | 12.9 | 85.827 | 0 | 0 | 1.5787 | 1.5787 | 1.5787 | 1.5787 | 1.5787 | 1.5787 | 0.39467 | 0 | 0 | 30.5472 | 20.3648 | 20.2827 | 20.2827 | 30.5472 | 20.3648 | 33.8731 | 0 | 205.2906
6 | B-C,F-G'/9 | B4 | 1 | 1 | 14 | 0.3 | 0.7 | 0.12 | 0.58 | 2.436 | 16.24 | 25 | 25 | 25 | 25 | 25 | 25 | 8 |  |  | 200 | 100 | 100 | 9 | 6 | 4 | 4 | 9 | 6 | 18.5 | 71 | 36 | 0 | 0 | 4.75 | 4.75 | 7.8 | 7.8 | 4.75 | 4.75 | 1.808 | 0 | 0 | 42.75 | 28.5 | 31.2 | 31.2 | 42.75 | 28.5 | 226.904 | 0 | 0 | 3.8542 | 3.8542 | 3.8542 | 3.8542 | 3.8542 | 3.8542 | 0.39467 | 0 | 0 | 164.7656 | 109.8438 | 120.25 | 120.25 | 164.7656 | 109.8438 | 89.5514 | 0 | 360.9484
7 | A'-B/9 | B16 | 1 | 1 | 4.75 | 0.25 | 0.6 | 0.12 | 0.48 | 0.648 | 5.184 | 16 | 16 | 16 | 16 | 16 | 16 | 8 |  |  | 200 | 100 | 100 | 9 | 6 | 4 | 4 | 9 | 6 | 7.75 | 28 | 14.5 | 0 | 0 | 2.15 | 2.15 | 3.212 | 3.212 | 2.15 | 2.15 | 1.508 | 0 | 0 | 19.35 | 12.9 | 12.848 | 12.848 | 19.35 | 12.9 | 75.777 | 0 | 0 | 1.5787 | 1.5787 | 1.5787 | 1.5787 | 1.5787 | 1.5787 | 0.39467 | 0 | 0 | 30.5472 | 20.3648 | 20.2827 | 20.2827 | 30.5472 | 20.3648 | 29.9067 | 0 | 265.889
8 | A-B/10 | B18 | 1 | 1 | 8 | 0.3 | 0.65 | 0.12 | 0.53 | 1.272 | 8.48 | 16 | 16 | 16 | 16 | 16 | 16 | 8 |  |  | 200 | 100 | 100 | 9 | 6 | 4 | 4 | 9 | 6 | 11 | 41 | 21 | 0 | 0 | 2.8 | 2.8 | 4.512 | 4.512 | 2.8 | 2.8 | 1.708 | 0 | 0 | 25.2 | 16.8 | 18.048 | 18.048 | 25.2 | 16.8 | 124.684 | 0 | 0 | 1.5787 | 1.5787 | 1.5787 | 1.5787 | 1.5787 | 1.5787 | 0.39467 | 0 | 0 | 39.7824 | 26.5216 | 28.4918 | 28.4918 | 39.7824 | 26.5216 | 49.2086 | 0 | 187.736
9 | G-H/10 | B18A | 1 | 1 | 8.4 | 0.3 | 0.65 | 0.12 | 0.53 | 1.3356 | 8.904 | 16 | 16 | 16 | 16 | 16 | 16 | 8 |  |  | 200 | 100 | 100 | 9 | 6 | 4 | 4 | 9 | 6 | 11.5 | 43 | 22 | 0 | 0 | 2.9 | 2.9 | 4.712 | 4.712 | 2.9 | 2.9 | 1.708 | 0 | 0 | 26.1 | 17.4 | 18.848 | 18.848 | 26.1 | 17.4 | 130.662 | 0 | 0 | 1.5787 | 1.5787 | 1.5787 | 1.5787 | 1.5787 | 1.5787 | 0.39467 | 0 | 0 | 41.2032 | 27.4688 | 29.7547 | 29.7547 | 41.2032 | 27.4688 | 51.5679 | 0 | 185.9998
10 | D-E/8 | B4A | 1 | 1 | 12 | 0.35 | 0.8 | 0.12 | 0.68 | 2.856 | 16.32 | 25 | 25 | 25 | 25 | 25 | 25 | 8 |  |  | 200 | 100 | 100 | 9 | 6 | 4 | 4 | 9 | 6 | 16 | 61 | 31 | 0 | 0 | 4.25 | 4.25 | 6.8 | 6.8 | 4.25 | 4.25 | 2.108 | 0 | 0 | 38.25 | 25.5 | 27.2 | 27.2 | 38.25 | 25.5 | 227.664 | 0 | 0 | 3.8542 | 3.8542 | 3.8542 | 3.8542 | 3.8542 | 3.8542 | 0.39467 | 0 | 0 | 147.4219 | 98.2812 | 104.8333 | 104.8333 | 147.4219 | 98.2812 | 89.8514 | 0 | 276.9343
11 | C-D,E-F/9 | B4B | 1 | 1 | 16 | 0.3 | 0.7 | 0.12 | 0.58 | 2.784 | 18.56 | 16 | 16 | 16 | 16 | 16 | 16 | 8 |  |  | 200 | 100 | 100 | 9 | 6 | 4 | 4 | 9 | 6 | 21 | 81 | 41 | 0 | 0 | 4.8 | 4.8 | 8.512 | 8.512 | 4.8 | 4.8 | 1.808 | 0 | 0 | 43.2 | 28.8 | 34.048 | 34.048 | 43.2 | 28.8 | 258.544 | 0 | 0 | 1.5787 | 1.5787 | 1.5787 | 1.5787 | 1.5787 | 1.5787 | 0.39467 | 0 | 0 | 68.1984 | 45.4656 | 53.7504 | 53.7504 | 68.1984 | 45.4656 | 102.0387 | 0 | 156.9208
[10 empty] | 68.5242 | 484.512
No. | Koordinat | Kode | Jumlah | Jumlah | Dimensi |  |  | Tebal | Tinggi | Beton | Bekisting | Diameter Tulangan Utama | [5 empty] | Diameter Sengkang |  |  | Jarak Sengkang |  |  | No Of Main Bar | [5 empty] | Banyak besi |  |  |  |  | Panjang Tulangan Utana | [5 empty] | Panjang Sengkang |  |  | Total Panjang Tulangan Utama | [5 empty] | Total Panjang Sengkang |  |  | Koefisien Tulangan Utama | [5 empty] | Koefisien Tulangan Sengkang |  |  | Berat | [7 empty] | Ratio
|  |  | Lantai | Balok | P | L | T | Plat Lantai | Bersih | (m³) |  | T |  | L |  | T |  | Parimeter | Ties |  |  | L | T | T |  | L |  | T |  | Panjang |  |  | Sambungan |  | T |  | L |  | T |  | Panjang | Ties |  | T |  | L |  | T |  | Panjang | Ties |  | T |  | L |  | T |  | Panjang | Ties |  | Tulangan Utama | [5 empty] | Sengkang |  | Kg/M³
|  | Balok |  |  | (m) | (m) | (m) | (m) | (m) |  | (m²) | [6 empty] | T & L | V | H | [9 empty] | T | L | T | V | H | [7 empty] | V | H | [7 empty] | V | H | [7 empty] | V | H | T |  | L |  | T |  | Panjang
|  |  | (a) | (b) | (c) | (d) | (e) | (f) | (g) | (h) | (i) | (mm) | [5 empty] | (bh) | (mm) |  | (mm) |  |  | (bh) | [5 empty] | (bh) |  |  |  |  | (m) | [33 empty] | H
Balok Lantai 16 | [11 empty] | Balok Lantai 16
A | Vertikal | [10 empty] | A | Vertikal
1 | A/1-8 | B8 | 1 | 1 | 64 | 0.3 | 0.65 | 0.12 | 0.53 | 10.176 | 67.84 | 19 | 19 | 19 | 19 | 19 | 19 | 8 |  |  | 200 | 100 | 100 | 4 | 4 | 2 | 2 | 4 | 4 | 81 | 321 | 161 | 0 | 0 | 16.95 | 16.95 | 32.608 | 32.608 | 16.95 | 16.95 | 1.708 | 0 | 0 | 67.8 | 67.8 | 65.216 | 65.216 | 67.8 | 67.8 | 961.604 | 0 | 0 | 2.2262 | 2.2262 | 2.2262 | 2.2262 | 2.2262 | 2.2262 | 0.39467 | 0 | 0 | 150.9341 | 150.9341 | 145.1817 | 145.1817 | 150.9341 | 150.9341 | 379.513 | 0 | 125.1585
2 | A'-G'/9-10 | B1 | 1 | 1 | 64 | 0.25 | 0.6 | 0.12 | 0.48 | 7.68 | 61.44 | 16 | 16 | 16 | 16 | 16 | 16 | 8 |  |  | 200 | 100 | 100 | 4 | 4 | 2 | 2 | 4 | 4 | 81 | 321 | 161 | 0 | 0 | 16.8 | 16.8 | 32.512 | 32.512 | 16.8 | 16.8 | 1.508 | 0 | 0 | 67.2 | 67.2 | 65.024 | 65.024 | 67.2 | 67.2 | 849.004 | 0 | 0 | 1.5787 | 1.5787 | 1.5787 | 1.5787 | 1.5787 | 1.5787 | 0.39467 | 0 | 0 | 106.0864 | 106.0864 | 102.6512 | 102.6512 | 106.0864 | 106.0864 | 335.0736 | 0 | 125.6148
3 | A'-G'/10-11 | B2 | 1 | 1 | 80 | 0.25 | 0.6 | 0.12 | 0.48 | 9.6 | 76.8 | 16 | 16 | 16 | 16 | 16 | 16 | 8 |  |  | 200 | 100 | 100 | 9 | 6 | 4 | 4 | 9 | 6 | 101 | 401 | 201 | 0 | 0 | 20.8 | 20.8 | 40.512 | 40.512 | 20.8 | 20.8 | 1.508 | 0 | 0 | 187.2 | 124.8 | 162.048 | 162.048 | 187.2 | 124.8 | 1060.124 | 0 | 0 | 1.5787 | 1.5787 | 1.5787 | 1.5787 | 1.5787 | 1.5787 | 0.39467 | 0 | 0 | 295.5264 | 197.0176 | 255.8198 | 255.8198 | 295.5264 | 197.0176 | 418.3956 | 0 | 199.492
4 | A-H/8-9 | B9 | 1 | 1 | 80 | 0.3 | 0.65 | 0.12 | 0.53 | 12.72 | 84.8 | 16 | 16 | 16 | 16 | 16 | 16 | 8 |  |  | 200 | 100 | 100 | 4 | 4 | 2 | 2 | 4 | 4 | 101 | 401 | 201 | 0 | 0 | 20.8 | 20.8 | 40.512 | 40.512 | 20.8 | 20.8 | 1.708 | 0 | 0 | 83.2 | 83.2 | 81.024 | 81.024 | 83.2 | 83.2 | 1200.724 | 0 | 0 | 1.5787 | 1.5787 | 1.5787 | 1.5787 | 1.5787 | 1.5787 | 0.39467 | 0 | 0 | 131.3451 | 131.3451 | 127.9099 | 127.9099 | 131.3451 | 131.3451 | 473.8857 | 0 | 98.6703
5 | G'/8-10 | B30 | 1 | 1 | 10 | 0.25 | 0.6 | 0.12 | 0.48 | 1.2 | 12.1 | 16 | 16 | 16 | 16 | 16 | 16 | 8 |  |  | 200 | 100 | 100 | 4 | 4 | 2 | 2 | 4 | 4 | 13.5 | 51 | 26 | 0 | 0 | 3.3 | 3.3 | 5.512 | 5.512 | 3.3 | 3.3 | 1.508 | 0 | 0 | 13.2 | 13.2 | 11.024 | 11.024 | 13.2 | 13.2 | 136.474 | 0 | 0 | 1.5787 | 1.5787 | 1.5787 | 1.5787 | 1.5787 | 1.5787 | 0.39467 | 0 | 0 | 20.8384 | 20.8384 | 17.4032 | 17.4032 | 20.8384 | 20.8384 | 53.8617 | 0 | 143.3515
B | Horizontal | [10 empty] | B | Horizontal
1 | A-B/8 | B7 | 1 | 1 | 8 | 0.3 | 0.7 | 0.12 | 0.58 | 1.392 | 11.68 | 16 | 16 | 16 | 16 | 16 | 16 | 8 |  |  | 200 | 100 | 100 | 4 | 4 | 2 | 2 | 4 | 4 | 11 | 41 | 21 | 0 | 0 | 2.8 | 2.8 | 4.512 | 4.512 | 2.8 | 2.8 | 1.808 | 0 | 0 | 11.2 | 11.2 | 9.024 | 9.024 | 11.2 | 11.2 | 131.984 | 0 | 0 | 1.5787 | 1.5787 | 1.5787 | 1.5787 | 1.5787 | 1.5787 | 0.39467 | 0 | 0 | 17.6811 | 17.6811 | 14.2459 | 14.2459 | 17.6811 | 17.6811 | 52.0897 | 0 | 108.6966
2 | B-C,F-G/8 | B3C | 1 | 1 | 14 | 0.3 | 0.65 | 0.12 | 0.53 | 2.226 | 14.84 | 16 | 16 | 16 | 16 | 16 | 16 | 8 |  |  | 200 | 100 | 100 | 4 | 4 | 2 | 2 | 4 | 4 | 18.5 | 71 | 36 | 0 | 0 | 4.3 | 4.3 | 7.512 | 7.512 | 4.3 | 4.3 | 1.708 | 0 | 0 | 17.2 | 17.2 | 15.024 | 15.024 | 17.2 | 17.2 | 214.354 | 0 | 0 | 1.5787 | 1.5787 | 1.5787 | 1.5787 | 1.5787 | 1.5787 | 0.39467 | 0 | 0 | 27.1531 | 27.1531 | 23.7179 | 23.7179 | 27.1531 | 27.1531 | 84.5984 | 0 | 108.1071
2 | B-C,F-G/10 | B3 | 1 | 1 | 14 | 0.3 | 0.7 | 0.12 | 0.58 | 2.436 | 16.24 | 16 | 16 | 16 | 16 | 16 | 16 | 8 |  |  | 200 | 100 | 100 | 4 | 4 | 2 | 2 | 4 | 4 | 18.5 | 71 | 36 | 0 | 0 | 4.3 | 4.3 | 7.512 | 7.512 | 4.3 | 4.3 | 1.808 | 0 | 0 | 17.2 | 17.2 | 15.024 | 15.024 | 17.2 | 17.2 | 226.904 | 0 | 0 | 1.5787 | 1.5787 | 1.5787 | 1.5787 | 1.5787 | 1.5787 | 0.39467 | 0 | 0 | 27.1531 | 27.1531 | 23.7179 | 23.7179 | 27.1531 | 27.1531 | 89.5514 | 0 | 100.8208
3 | C-D,E-F/8-10 | B3B | 1 | 1 | 32 | 0.3 | 0.65 | 0.12 | 0.53 | 5.088 | 33.92 | 16 | 16 | 16 | 16 | 16 | 16 | 8 |  |  | 200 | 100 | 100 | 9 | 6 | 4 | 4 | 9 | 6 | 41 | 161 | 81 | 0 | 0 | 8.8 | 8.8 | 16.512 | 16.512 | 8.8 | 8.8 | 1.708 | 0 | 0 | 79.2 | 52.8 | 66.048 | 66.048 | 79.2 | 52.8 | 483.364 | 0 | 0 | 1.5787 | 1.5787 | 1.5787 | 1.5787 | 1.5787 | 1.5787 | 0.39467 | 0 | 0 | 125.0304 | 83.3536 | 104.2678 | 104.2678 | 125.0304 | 83.3536 | 190.7677 | 0 | 160.3914
4 | D-E/8-9 | B3A | 1 | 1 | 24 | 0.3 | 0.65 | 0.12 | 0.53 | 3.816 | 25.44 | 25 | 25 | 25 | 25 | 25 | 25 | 8 |  |  | 200 | 100 | 100 | 9 | 6 | 4 | 4 | 9 | 6 | 31 | 121 | 61 | 0 | 0 | 7.25 | 7.25 | 12.8 | 12.8 | 7.25 | 7.25 | 1.708 | 0 | 0 | 65.25 | 43.5 | 51.2 | 51.2 | 65.25 | 43.5 | 363.804 | 0 | 0 | 3.8542 | 3.8542 | 3.8542 | 3.8542 | 3.8542 | 3.8542 | 0.39467 | 0 | 0 | 251.4844 | 167.6562 | 197.3333 | 197.3333 | 251.4844 | 167.6562 | 143.5813 | 0 | 360.7257
5 | G-H/8 | B7A | 1 | 1 | 5.4 | 0.3 | 0.65 | 0.12 | 0.53 | 0.8586 | 5.724 | 16 | 16 | 16 | 16 | 16 | 16 | 8 |  |  | 200 | 100 | 100 | 9 | 6 | 4 | 4 | 9 | 6 | 7.75 | 28 | 14.5 | 0 | 0 | 2.15 | 2.15 | 3.212 | 3.212 | 2.15 | 2.15 | 1.708 | 0 | 0 | 19.35 | 12.9 | 12.848 | 12.848 | 19.35 | 12.9 | 85.827 | 0 | 0 | 1.5787 | 1.5787 | 1.5787 | 1.5787 | 1.5787 | 1.5787 | 0.39467 | 0 | 0 | 30.5472 | 20.3648 | 20.2827 | 20.2827 | 30.5472 | 20.3648 | 33.8731 | 0 | 205.2906
6 | B-C,F-G'/9 | B4 | 1 | 1 | 14 | 0.3 | 0.7 | 0.12 | 0.58 | 2.436 | 16.24 | 25 | 25 | 25 | 25 | 25 | 25 | 8 |  |  | 200 | 100 | 100 | 9 | 6 | 4 | 4 | 9 | 6 | 18.5 | 71 | 36 | 0 | 0 | 4.75 | 4.75 | 7.8 | 7.8 | 4.75 | 4.75 | 1.808 | 0 | 0 | 42.75 | 28.5 | 31.2 | 31.2 | 42.75 | 28.5 | 226.904 | 0 | 0 | 3.8542 | 3.8542 | 3.8542 | 3.8542 | 3.8542 | 3.8542 | 0.39467 | 0 | 0 | 164.7656 | 109.8438 | 120.25 | 120.25 | 164.7656 | 109.8438 | 89.5514 | 0 | 360.9484
7 | A'-B/9 | B16 | 1 | 1 | 4.75 | 0.25 | 0.6 | 0.12 | 0.48 | 0.648 | 5.184 | 16 | 16 | 16 | 16 | 16 | 16 | 8 |  |  | 200 | 100 | 100 | 9 | 6 | 4 | 4 | 9 | 6 | 7.75 | 28 | 14.5 | 0 | 0 | 2.15 | 2.15 | 3.212 | 3.212 | 2.15 | 2.15 | 1.508 | 0 | 0 | 19.35 | 12.9 | 12.848 | 12.848 | 19.35 | 12.9 | 75.777 | 0 | 0 | 1.5787 | 1.5787 | 1.5787 | 1.5787 | 1.5787 | 1.5787 | 0.39467 | 0 | 0 | 30.5472 | 20.3648 | 20.2827 | 20.2827 | 30.5472 | 20.3648 | 29.9067 | 0 | 265.889
8 | A-B/10 | B18 | 1 | 1 | 8 | 0.3 | 0.65 | 0.12 | 0.53 | 1.272 | 8.48 | 16 | 16 | 16 | 16 | 16 | 16 | 8 |  |  | 200 | 100 | 100 | 9 | 6 | 4 | 4 | 9 | 6 | 11 | 41 | 21 | 0 | 0 | 2.8 | 2.8 | 4.512 | 4.512 | 2.8 | 2.8 | 1.708 | 0 | 0 | 25.2 | 16.8 | 18.048 | 18.048 | 25.2 | 16.8 | 124.684 | 0 | 0 | 1.5787 | 1.5787 | 1.5787 | 1.5787 | 1.5787 | 1.5787 | 0.39467 | 0 | 0 | 39.7824 | 26.5216 | 28.4918 | 28.4918 | 39.7824 | 26.5216 | 49.2086 | 0 | 187.736
9 | G-H/10 | B18A | 1 | 1 | 8.4 | 0.3 | 0.65 | 0.12 | 0.53 | 1.3356 | 8.904 | 16 | 16 | 16 | 16 | 16 | 16 | 8 |  |  | 200 | 100 | 100 | 9 | 6 | 4 | 4 | 9 | 6 | 11.5 | 43 | 22 | 0 | 0 | 2.9 | 2.9 | 4.712 | 4.712 | 2.9 | 2.9 | 1.708 | 0 | 0 | 26.1 | 17.4 | 18.848 | 18.848 | 26.1 | 17.4 | 130.662 | 0 | 0 | 1.5787 | 1.5787 | 1.5787 | 1.5787 | 1.5787 | 1.5787 | 0.39467 | 0 | 0 | 41.2032 | 27.4688 | 29.7547 | 29.7547 | 41.2032 | 27.4688 | 51.5679 | 0 | 185.9998
10 | D-E/8 | B4A | 1 | 1 | 12 | 0.35 | 0.8 | 0.12 | 0.68 | 2.856 | 16.32 | 25 | 25 | 25 | 25 | 25 | 25 | 8 |  |  | 200 | 100 | 100 | 9 | 6 | 4 | 4 | 9 | 6 | 16 | 61 | 31 | 0 | 0 | 4.25 | 4.25 | 6.8 | 6.8 | 4.25 | 4.25 | 2.108 | 0 | 0 | 38.25 | 25.5 | 27.2 | 27.2 | 38.25 | 25.5 | 227.664 | 0 | 0 | 3.8542 | 3.8542 | 3.8542 | 3.8542 | 3.8542 | 3.8542 | 0.39467 | 0 | 0 | 147.4219 | 98.2812 | 104.8333 | 104.8333 | 147.4219 | 98.2812 | 89.8514 | 0 | 276.9343
11 | C-D,E-F/9 | B4B | 1 | 1 | 16 | 0.3 | 0.7 | 0.12 | 0.58 | 2.784 | 18.56 | 16 | 16 | 16 | 16 | 16 | 16 | 8 |  |  | 200 | 100 | 100 | 9 | 6 | 4 | 4 | 9 | 6 | 21 | 81 | 41 | 0 | 0 | 4.8 | 4.8 | 8.512 | 8.512 | 4.8 | 4.8 | 1.808 | 0 | 0 | 43.2 | 28.8 | 34.048 | 34.048 | 43.2 | 28.8 | 258.544 | 0 | 0 | 1.5787 | 1.5787 | 1.5787 | 1.5787 | 1.5787 | 1.5787 | 0.39467 | 0 | 0 | 68.1984 | 45.4656 | 53.7504 | 53.7504 | 68.1984 | 45.4656 | 102.0387 | 0 | 156.9208
[10 empty] | 68.5242 | 484.512
No. | Koordinat | Kode | Jumlah | Jumlah | Dimensi |  |  | Tebal | Tinggi | Beton | Bekisting | Diameter Tulangan Utama | [5 empty] | Diameter Sengkang |  |  | Jarak Sengkang |  |  | No Of Main Bar | [5 empty] | Banyak besi |  |  |  |  | Panjang Tulangan Utana | [5 empty] | Panjang Sengkang |  |  | Total Panjang Tulangan Utama | [5 empty] | Total Panjang Sengkang |  |  | Koefisien Tulangan Utama | [5 empty] | Koefisien Tulangan Sengkang |  |  | Berat | [7 empty] | Ratio
|  |  | Lantai | Balok | P | L | T | Plat Lantai | Bersih | (m³) |  | T |  | L |  | T |  | Parimeter | Ties |  |  | L | T | T |  | L |  | T |  | Panjang |  |  | Sambungan |  | T |  | L |  | T |  | Panjang | Ties |  | T |  | L |  | T |  | Panjang | Ties |  | T |  | L |  | T |  | Panjang | Ties |  | Tulangan Utama | [5 empty] | Sengkang |  | Kg/M³
|  | Balok |  |  | (m) | (m) | (m) | (m) | (m) |  | (m²) | [6 empty] | T & L | V | H | [9 empty] | T | L | T | V | H | [7 empty] | V | H | [7 empty] | V | H | [7 empty] | V | H | T |  | L |  | T |  | Panjang
|  |  | (a) | (b) | (c) | (d) | (e) | (f) | (g) | (h) | (i) | (mm) | [5 empty] | (bh) | (mm) |  | (mm) |  |  | (bh) | [5 empty] | (bh) |  |  |  |  | (m) | [33 empty] | H
Balok Lantai 17 | [11 empty] | Balok Lantai 17
A | Vertikal | [10 empty] | A | Vertikal
1 | A/1-8 | B8 | 1 | 1 | 64 | 0.3 | 0.65 | 0.12 | 0.53 | 10.176 | 67.84 | 19 | 19 | 19 | 19 | 19 | 19 | 8 |  |  | 200 | 100 | 100 | 4 | 4 | 2 | 2 | 4 | 4 | 81 | 321 | 161 | 0 | 0 | 16.95 | 16.95 | 32.608 | 32.608 | 16.95 | 16.95 | 1.708 | 0 | 0 | 67.8 | 67.8 | 65.216 | 65.216 | 67.8 | 67.8 | 961.604 | 0 | 0 | 2.2262 | 2.2262 | 2.2262 | 2.2262 | 2.2262 | 2.2262 | 0.39467 | 0 | 0 | 150.9341 | 150.9341 | 145.1817 | 145.1817 | 150.9341 | 150.9341 | 379.513 | 0 | 125.1585
2 | A'-G'/9-10 | B1 | 1 | 1 | 64 | 0.25 | 0.6 | 0.12 | 0.48 | 7.68 | 61.44 | 16 | 16 | 16 | 16 | 16 | 16 | 8 |  |  | 200 | 100 | 100 | 4 | 4 | 2 | 2 | 4 | 4 | 81 | 321 | 161 | 0 | 0 | 16.8 | 16.8 | 32.512 | 32.512 | 16.8 | 16.8 | 1.508 | 0 | 0 | 67.2 | 67.2 | 65.024 | 65.024 | 67.2 | 67.2 | 849.004 | 0 | 0 | 1.5787 | 1.5787 | 1.5787 | 1.5787 | 1.5787 | 1.5787 | 0.39467 | 0 | 0 | 106.0864 | 106.0864 | 102.6512 | 102.6512 | 106.0864 | 106.0864 | 335.0736 | 0 | 125.6148
3 | A'-G'/10-11 | B2 | 1 | 1 | 80 | 0.25 | 0.6 | 0.12 | 0.48 | 9.6 | 76.8 | 16 | 16 | 16 | 16 | 16 | 16 | 8 |  |  | 200 | 100 | 100 | 9 | 6 | 4 | 4 | 9 | 6 | 101 | 401 | 201 | 0 | 0 | 20.8 | 20.8 | 40.512 | 40.512 | 20.8 | 20.8 | 1.508 | 0 | 0 | 187.2 | 124.8 | 162.048 | 162.048 | 187.2 | 124.8 | 1060.124 | 0 | 0 | 1.5787 | 1.5787 | 1.5787 | 1.5787 | 1.5787 | 1.5787 | 0.39467 | 0 | 0 | 295.5264 | 197.0176 | 255.8198 | 255.8198 | 295.5264 | 197.0176 | 418.3956 | 0 | 199.492
4 | A-H/8-9 | B9 | 1 | 1 | 80 | 0.3 | 0.65 | 0.12 | 0.53 | 12.72 | 84.8 | 16 | 16 | 16 | 16 | 16 | 16 | 8 |  |  | 200 | 100 | 100 | 4 | 4 | 2 | 2 | 4 | 4 | 101 | 401 | 201 | 0 | 0 | 20.8 | 20.8 | 40.512 | 40.512 | 20.8 | 20.8 | 1.708 | 0 | 0 | 83.2 | 83.2 | 81.024 | 81.024 | 83.2 | 83.2 | 1200.724 | 0 | 0 | 1.5787 | 1.5787 | 1.5787 | 1.5787 | 1.5787 | 1.5787 | 0.39467 | 0 | 0 | 131.3451 | 131.3451 | 127.9099 | 127.9099 | 131.3451 | 131.3451 | 473.8857 | 0 | 98.6703
5 | G'/8-10 | B30 | 1 | 1 | 10 | 0.25 | 0.6 | 0.12 | 0.48 | 1.2 | 12.1 | 16 | 16 | 16 | 16 | 16 | 16 | 8 |  |  | 200 | 100 | 100 | 4 | 4 | 2 | 2 | 4 | 4 | 13.5 | 51 | 26 | 0 | 0 | 3.3 | 3.3 | 5.512 | 5.512 | 3.3 | 3.3 | 1.508 | 0 | 0 | 13.2 | 13.2 | 11.024 | 11.024 | 13.2 | 13.2 | 136.474 | 0 | 0 | 1.5787 | 1.5787 | 1.5787 | 1.5787 | 1.5787 | 1.5787 | 0.39467 | 0 | 0 | 20.8384 | 20.8384 | 17.4032 | 17.4032 | 20.8384 | 20.8384 | 53.8617 | 0 | 143.3515
B | Horizontal | [10 empty] | B | Horizontal
1 | A-B/8 | B7 | 1 | 1 | 8 | 0.3 | 0.7 | 0.12 | 0.58 | 1.392 | 11.68 | 16 | 16 | 16 | 16 | 16 | 16 | 8 |  |  | 200 | 100 | 100 | 4 | 4 | 2 | 2 | 4 | 4 | 11 | 41 | 21 | 0 | 0 | 2.8 | 2.8 | 4.512 | 4.512 | 2.8 | 2.8 | 1.808 | 0 | 0 | 11.2 | 11.2 | 9.024 | 9.024 | 11.2 | 11.2 | 131.984 | 0 | 0 | 1.5787 | 1.5787 | 1.5787 | 1.5787 | 1.5787 | 1.5787 | 0.39467 | 0 | 0 | 17.6811 | 17.6811 | 14.2459 | 14.2459 | 17.6811 | 17.6811 | 52.0897 | 0 | 108.6966
2 | B-C,F-G/8 | B3C | 1 | 1 | 14 | 0.3 | 0.65 | 0.12 | 0.53 | 2.226 | 14.84 | 16 | 16 | 16 | 16 | 16 | 16 | 8 |  |  | 200 | 100 | 100 | 4 | 4 | 2 | 2 | 4 | 4 | 18.5 | 71 | 36 | 0 | 0 | 4.3 | 4.3 | 7.512 | 7.512 | 4.3 | 4.3 | 1.708 | 0 | 0 | 17.2 | 17.2 | 15.024 | 15.024 | 17.2 | 17.2 | 214.354 | 0 | 0 | 1.5787 | 1.5787 | 1.5787 | 1.5787 | 1.5787 | 1.5787 | 0.39467 | 0 | 0 | 27.1531 | 27.1531 | 23.7179 | 23.7179 | 27.1531 | 27.1531 | 84.5984 | 0 | 108.1071
2 | B-C,F-G/10 | B3 | 1 | 1 | 14 | 0.3 | 0.7 | 0.12 | 0.58 | 2.436 | 16.24 | 16 | 16 | 16 | 16 | 16 | 16 | 8 |  |  | 200 | 100 | 100 | 4 | 4 | 2 | 2 | 4 | 4 | 18.5 | 71 | 36 | 0 | 0 | 4.3 | 4.3 | 7.512 | 7.512 | 4.3 | 4.3 | 1.808 | 0 | 0 | 17.2 | 17.2 | 15.024 | 15.024 | 17.2 | 17.2 | 226.904 | 0 | 0 | 1.5787 | 1.5787 | 1.5787 | 1.5787 | 1.5787 | 1.5787 | 0.39467 | 0 | 0 | 27.1531 | 27.1531 | 23.7179 | 23.7179 | 27.1531 | 27.1531 | 89.5514 | 0 | 100.8208
3 | C-D,E-F/8-10 | B3B | 1 | 1 | 32 | 0.3 | 0.65 | 0.12 | 0.53 | 5.088 | 33.92 | 16 | 16 | 16 | 16 | 16 | 16 | 8 |  |  | 200 | 100 | 100 | 9 | 6 | 4 | 4 | 9 | 6 | 41 | 161 | 81 | 0 | 0 | 8.8 | 8.8 | 16.512 | 16.512 | 8.8 | 8.8 | 1.708 | 0 | 0 | 79.2 | 52.8 | 66.048 | 66.048 | 79.2 | 52.8 | 483.364 | 0 | 0 | 1.5787 | 1.5787 | 1.5787 | 1.5787 | 1.5787 | 1.5787 | 0.39467 | 0 | 0 | 125.0304 | 83.3536 | 104.2678 | 104.2678 | 125.0304 | 83.3536 | 190.7677 | 0 | 160.3914
4 | D-E/8-9 | B3A | 1 | 1 | 24 | 0.3 | 0.65 | 0.12 | 0.53 | 3.816 | 25.44 | 25 | 25 | 25 | 25 | 25 | 25 | 8 |  |  | 200 | 100 | 100 | 9 | 6 | 4 | 4 | 9 | 6 | 31 | 121 | 61 | 0 | 0 | 7.25 | 7.25 | 12.8 | 12.8 | 7.25 | 7.25 | 1.708 | 0 | 0 | 65.25 | 43.5 | 51.2 | 51.2 | 65.25 | 43.5 | 363.804 | 0 | 0 | 3.8542 | 3.8542 | 3.8542 | 3.8542 | 3.8542 | 3.8542 | 0.39467 | 0 | 0 | 251.4844 | 167.6562 | 197.3333 | 197.3333 | 251.4844 | 167.6562 | 143.5813 | 0 | 360.7257
5 | G-H/8 | B7A | 1 | 1 | 5.4 | 0.3 | 0.65 | 0.12 | 0.53 | 0.8586 | 5.724 | 16 | 16 | 16 | 16 | 16 | 16 | 8 |  |  | 200 | 100 | 100 | 9 | 6 | 4 | 4 | 9 | 6 | 7.75 | 28 | 14.5 | 0 | 0 | 2.15 | 2.15 | 3.212 | 3.212 | 2.15 | 2.15 | 1.708 | 0 | 0 | 19.35 | 12.9 | 12.848 | 12.848 | 19.35 | 12.9 | 85.827 | 0 | 0 | 1.5787 | 1.5787 | 1.5787 | 1.5787 | 1.5787 | 1.5787 | 0.39467 | 0 | 0 | 30.5472 | 20.3648 | 20.2827 | 20.2827 | 30.5472 | 20.3648 | 33.8731 | 0 | 205.2906
6 | B-C,F-G'/9 | B4 | 1 | 1 | 14 | 0.3 | 0.7 | 0.12 | 0.58 | 2.436 | 16.24 | 25 | 25 | 25 | 25 | 25 | 25 | 8 |  |  | 200 | 100 | 100 | 9 | 6 | 4 | 4 | 9 | 6 | 18.5 | 71 | 36 | 0 | 0 | 4.75 | 4.75 | 7.8 | 7.8 | 4.75 | 4.75 | 1.808 | 0 | 0 | 42.75 | 28.5 | 31.2 | 31.2 | 42.75 | 28.5 | 226.904 | 0 | 0 | 3.8542 | 3.8542 | 3.8542 | 3.8542 | 3.8542 | 3.8542 | 0.39467 | 0 | 0 | 164.7656 | 109.8438 | 120.25 | 120.25 | 164.7656 | 109.8438 | 89.5514 | 0 | 360.9484
7 | A'-B/9 | B16 | 1 | 1 | 4.75 | 0.25 | 0.6 | 0.12 | 0.48 | 0.648 | 5.184 | 16 | 16 | 16 | 16 | 16 | 16 | 8 |  |  | 200 | 100 | 100 | 9 | 6 | 4 | 4 | 9 | 6 | 7.75 | 28 | 14.5 | 0 | 0 | 2.15 | 2.15 | 3.212 | 3.212 | 2.15 | 2.15 | 1.508 | 0 | 0 | 19.35 | 12.9 | 12.848 | 12.848 | 19.35 | 12.9 | 75.777 | 0 | 0 | 1.5787 | 1.5787 | 1.5787 | 1.5787 | 1.5787 | 1.5787 | 0.39467 | 0 | 0 | 30.5472 | 20.3648 | 20.2827 | 20.2827 | 30.5472 | 20.3648 | 29.9067 | 0 | 265.889
8 | A-B/10 | B18 | 1 | 1 | 8 | 0.3 | 0.65 | 0.12 | 0.53 | 1.272 | 8.48 | 16 | 16 | 16 | 16 | 16 | 16 | 8 |  |  | 200 | 100 | 100 | 9 | 6 | 4 | 4 | 9 | 6 | 11 | 41 | 21 | 0 | 0 | 2.8 | 2.8 | 4.512 | 4.512 | 2.8 | 2.8 | 1.708 | 0 | 0 | 25.2 | 16.8 | 18.048 | 18.048 | 25.2 | 16.8 | 124.684 | 0 | 0 | 1.5787 | 1.5787 | 1.5787 | 1.5787 | 1.5787 | 1.5787 | 0.39467 | 0 | 0 | 39.7824 | 26.5216 | 28.4918 | 28.4918 | 39.7824 | 26.5216 | 49.2086 | 0 | 187.736
9 | G-H/10 | B18A | 1 | 1 | 8.4 | 0.3 | 0.65 | 0.12 | 0.53 | 1.3356 | 8.904 | 16 | 16 | 16 | 16 | 16 | 16 | 8 |  |  | 200 | 100 | 100 | 9 | 6 | 4 | 4 | 9 | 6 | 11.5 | 43 | 22 | 0 | 0 | 2.9 | 2.9 | 4.712 | 4.712 | 2.9 | 2.9 | 1.708 | 0 | 0 | 26.1 | 17.4 | 18.848 | 18.848 | 26.1 | 17.4 | 130.662 | 0 | 0 | 1.5787 | 1.5787 | 1.5787 | 1.5787 | 1.5787 | 1.5787 | 0.39467 | 0 | 0 | 41.2032 | 27.4688 | 29.7547 | 29.7547 | 41.2032 | 27.4688 | 51.5679 | 0 | 185.9998
10 | D-E/8 | B4A | 1 | 1 | 12 | 0.35 | 0.8 | 0.12 | 0.68 | 2.856 | 16.32 | 25 | 25 | 25 | 25 | 25 | 25 | 8 |  |  | 200 | 100 | 100 | 9 | 6 | 4 | 4 | 9 | 6 | 16 | 61 | 31 | 0 | 0 | 4.25 | 4.25 | 6.8 | 6.8 | 4.25 | 4.25 | 2.108 | 0 | 0 | 38.25 | 25.5 | 27.2 | 27.2 | 38.25 | 25.5 | 227.664 | 0 | 0 | 3.8542 | 3.8542 | 3.8542 | 3.8542 | 3.8542 | 3.8542 | 0.39467 | 0 | 0 | 147.4219 | 98.2812 | 104.8333 | 104.8333 | 147.4219 | 98.2812 | 89.8514 | 0 | 276.9343
11 | C-D,E-F/9 | B4B | 1 | 1 | 16 | 0.3 | 0.7 | 0.12 | 0.58 | 2.784 | 18.56 | 16 | 16 | 16 | 16 | 16 | 16 | 8 |  |  | 200 | 100 | 100 | 9 | 6 | 4 | 4 | 9 | 6 | 21 | 81 | 41 | 0 | 0 | 4.8 | 4.8 | 8.512 | 8.512 | 4.8 | 4.8 | 1.808 | 0 | 0 | 43.2 | 28.8 | 34.048 | 34.048 | 43.2 | 28.8 | 258.544 | 0 | 0 | 1.5787 | 1.5787 | 1.5787 | 1.5787 | 1.5787 | 1.5787 | 0.39467 | 0 | 0 | 68.1984 | 45.4656 | 53.7504 | 53.7504 | 68.1984 | 45.4656 | 102.0387 | 0 | 156.9208
[10 empty] | 68.5242 | 484.512

## pek.Kolom
Proyek |  | : | Pembangunan Grand Liberty Hotel Medan | [8 empty] | Proyek | [5 empty] | : | Pembangunan Grand Liberty Hotel Medan
Pekerjaan |  | : | Pekerjaan Kolom | [8 empty] | Pekerjaan | [5 empty] | : | Pekerjaan Kolom
TO By |  | : | Dicky Rifani Pasaribu | [8 empty] | TO By | [5 empty] | : | Dicky Rifani Pasaribu
Lingkup Perhitugan |  | : | Beton dan Bekisting | [8 empty] | Lingkup Perhitugan | [5 empty] | : | Pembesian
No. | Kode |  | Dimensi |  |  | Tebal | Tinggi | Beton | Bekisting | Diameter |  | Diameter Tulangan Sengkang |  |  | Jarak Sengkang |  |  |  |  | Tulangan Sengkang |  |  |  |  | Panjang |  | Panjang Tulangan Sengkang |  |  | Total Panjang |  | Total Panjang Tulangan Sengkang |  |  | Koefisein |  | Koefisien Tulangan Sengkang |  |  | Berat |  |  |  |  | Ratio
| Kolom | Kolom | P | L | T | Plat Lantai | Bersih |  |  |  |  | Panjang | Ties |  | T | L | T | Tulangan Utama |  | Parimeter |  |  | Ties |  | Tulangan |  | Panjang | Ties |  | Tulangan Utama |  | Panjang | Ties |  | Tulangan |  |  |  |  | Tulangan Utama |  | Cross Bar |  |  | ( Kg/M³ )
[13 empty] | H | V | [5 empty] | T | L | T | H | V | Utama |  |  | H | V |  |  |  | H | V | Utama
|  |  | m |  |  |  |  | m³ | m² | mm |  | mm |  |  | m |  |  | bh |  | bh |  |  |  |  | m |  | m |  |  | m |  | m |  |  | Kg/m |  |  |  |  | Kg
Kolom Lantai Dasar | [9 empty] | Kolom Lantai Dasar
1 | K1 | 17 | 1 | 1 | 3 | 0.12 | 2.88 | 48.96 | 195.84 | 25 |  | 13 |  |  | 0.1 | 0.15 | 0.1 | 24 |  | 8.2 | 10.6 | 8.2 |  |  | 4.55 |  | 3.916 | 0.94 | 0.94 | 1856.4 |  | 1797.444 |  |  | 3.8542 |  | 1.0422 | 0 | 0 | 7154.875 |  | 1873.2362 |  |  | 184.3977
2 | K2 | 4 | 1.1 | 1.1 | 3 | 0.12 | 2.88 | 13.9392 | 50.688 | 25 |  | 13 |  |  | 0.1 | 0.15 | 0.1 | 24 |  | 8.2 | 10.6 | 8.2 |  |  | 4.55 |  | 4.316 | 1.04 | 1.04 | 436.8 |  | 466.128 |  |  | 3.8542 |  | 1.0422 | 0 | 0 | 1683.5 |  | 485.7831 |  |  | 155.6246
3 | K3 | 22 | 0.5 | 0.5 | 3 | 0.12 | 2.88 | 15.84 | 126.72 | 16 |  | 8 |  |  | 0.1 | 0.15 | 0.1 | 12 |  | 8.2 | 10.6 | 8.2 |  |  | 3.992 |  | 1.856 | 0.44 | 0.44 | 1053.888 |  | 1102.464 |  |  | 1.5787 |  | 0.39467 | 0 | 0 | 1663.7379 |  | 435.1058 |  |  | 132.5028
4 | K4 | 26 | 0.4 | 0.4 | 3 | 0.12 | 2.88 | 11.9808 | 119.808 | 16 |  | 8 |  |  | 0.1 | 0.15 | 0.1 | 8 |  | 8.2 | 10.6 | 8.2 |  |  | 3.992 |  | 1.456 | 0.34 | 0.34 | 830.336 |  | 1022.112 |  |  | 1.5787 |  | 0.39467 | 0 | 0 | 1310.8238 |  | 403.3935 |  |  | 143.0804
5 | K5 | 4 | 1 | 1 | 3 | 0.12 | 2.88 | 11.52 | 46.08 | 25 |  | 13 |  |  | 0.1 | 0.15 | 0.1 | 24 |  | 8.2 | 10.6 | 8.2 |  |  | 4.55 |  | 3.916 | 0.94 | 0.94 | 436.8 |  | 422.928 |  |  | 3.8542 |  | 1.0422 | 0 | 0 | 1683.5 |  | 440.7615 |  |  | 184.3977
6 | K6 | 2 | 1.4 | 1.4 | 3 | 0.12 | 2.88 | 11.2896 | 32.256 | 25 |  | 13 |  |  | 0.1 | 0.15 | 0.1 | 40 |  | 8.2 | 10.6 | 8.2 |  |  | 4.55 |  | 5.516 | 1.34 | 1.34 | 364 |  | 297.864 |  |  | 3.8542 |  | 1.0422 | 0 | 0 | 1402.9167 |  | 310.4239 |  |  | 151.7627
7 | K7 | 5 | 0.5 | 0.5 | 3 | 0.12 | 2.88 | 3.6 | 28.8 | 16 |  | 8 |  |  | 0.1 | 0.15 | 0.1 | 12 |  | 8.2 | 10.6 | 8.2 |  |  | 3.992 |  | 1.856 | 0.44 | 0.44 | 239.52 |  | 250.56 |  |  | 1.5787 |  | 0.39467 | 0 | 0 | 378.1222 |  | 98.8877 |  |  | 132.5028
8 | K8 | 8 | 0.8 | 0.8 | 3 | 0.12 | 2.88 | 14.7456 | 73.728 | 25 |  | 8 |  |  | 0.1 | 0.15 | 0.1 | 16 |  | 8.2 | 10.6 | 8.2 |  |  | 4.55 |  | 3.056 | 0.74 | 0.74 | 582.4 |  | 660.096 |  |  | 3.8542 |  | 0.39467 | 0 | 0 | 2244.6667 |  | 260.5179 |  |  | 169.8937
9 | K9 | 2 | 0.6 | 0.6 | 3 | 0.12 | 2.88 | 2.0736 | 13.824 | 19 |  | 8 |  |  | 0.1 | 0.15 | 0.1 | 16 |  | 8.2 | 10.6 | 8.2 |  |  | 4.178 |  | 2.256 | 0.54 | 0.54 | 133.696 |  | 121.824 |  |  | 2.2262 |  | 0.39467 | 0 | 0 | 297.6296 |  | 48.0799 |  |  | 166.7194
10 | K10 | 15 | 0.6 | 0.6 | 3 | 0.12 | 2.88 | 15.552 | 103.68 | 19 |  | 8 |  |  | 0.1 | 0.15 | 0.1 | 20 |  | 8.2 | 10.6 | 8.2 |  |  | 4.178 |  | 2.256 | 0.54 | 0.54 | 1253.4 |  | 913.68 |  |  | 2.2262 |  | 0.39467 | 0 | 0 | 2790.2773 |  | 360.599 |  |  | 202.6026
besi utama
No. | Kode |  | Dimensi |  |  | Tebal | Tinggi | Beton | Bekisting | Diameter |  | Diameter Tulangan Sengkang |  |  | Jarak Sengkang |  |  |  |  | Tulangan Sengkang |  |  |  |  | Panjang |  | Panjang Rulangan Sengkang |  |  | Total Panjang |  | Total Panjang Tulangan Sengkang |  |  | Koefisein |  | Koefisien Tulangan Sengkang |  |  | Berat |  |  |  |  | Ratio
| Kolom | Kolom | P | L | T | Plat Lantai | Bersih |  |  | Tulangan Utama |  | Panjang | Ties |  | T | L | T | Tulangan Utama |  | Parimeter |  |  | Ties |  | Tulangan |  | Panjang | Ties |  | Tulangan Utama |  | Panjang | Ties |  | Tulangan |  |  |  |  | Tulangan Utama |  | Cross Bar |  |  | ( Kg/M³ )
[13 empty] | H | V | [5 empty] | T | L | T | H | V | Utama |  |  | H | V |  |  |  | H | V | Utama
|  |  | m |  |  |  |  | m³ | m² | mm |  | mm |  |  | m |  |  | bh |  | bh |  |  |  |  | m |  | m |  |  | m |  | m |  |  | Kg/m |  |  |  |  | Kg
Kolom Lantai 1 | [9 empty] | Kolom Lantai 1
1 | K1 | 17 | 1 | 1 | 3 | 0.12 | 2.88 | 48.96 | 195.84 | 25 |  | 13 |  |  | 0.1 | 0.15 | 0.1 | 24 |  | 8.2 | 10.6 | 8.2 |  |  | 4.55 |  | 3.916 | 0.94 | 0.94 | 1856.4 |  | 1797.444 |  |  | 3.8542 |  | 1.0422 |  |  | 7154.875 |  | 1873.2362 |  |  | 184.3977
2 | K2 | 4 | 1.1 | 1.1 | 3 | 0.12 | 2.88 | 13.9392 | 50.688 | 25 |  | 13 |  |  | 0.1 | 0.15 | 0.1 | 24 |  | 8.2 | 10.6 | 8.2 |  |  | 4.55 |  | 4.316 | 1.04 | 1.04 | 436.8 |  | 466.128 |  |  | 3.8542 |  | 1.0422 |  |  | 1683.5 |  | 485.7831 |  |  | 155.6246
3 | K3 | 21 | 0.5 | 0.5 | 3 | 0.12 | 2.88 | 15.12 | 120.96 | 16 |  | 8 |  |  | 0.1 | 0.15 | 0.1 | 12 |  | 8.2 | 10.6 | 8.2 |  |  | 3.992 |  | 1.856 | 0.44 | 0.44 | 1005.984 |  | 1052.352 |  |  | 1.5787 |  | 0.39467 |  |  | 1588.1134 |  | 415.3283 |  |  | 132.5028
4 | K4 | 10 | 0.4 | 0.4 | 3 | 0.12 | 2.88 | 4.608 | 46.08 | 16 |  | 8 |  |  | 0.1 | 0.15 | 0.1 | 8 |  | 8.2 | 10.6 | 8.2 |  |  | 3.992 |  | 1.456 | 0.34 | 0.34 | 319.36 |  | 393.12 |  |  | 1.5787 |  | 0.39467 |  |  | 504.163 |  | 155.1514 |  |  | 143.0804
5 | K5 | 4 | 1 | 1 | 3 | 0.12 | 2.88 | 11.52 | 46.08 | 25 |  | 13 |  |  | 0.1 | 0.15 | 0.1 | 24 |  | 8.2 | 10.6 | 8.2 |  |  | 4.55 |  | 3.916 | 0.94 | 0.94 | 436.8 |  | 422.928 |  |  | 3.8542 |  | 1.0422 |  |  | 1683.5 |  | 440.7615 |  |  | 184.3977
6 | K6 | 2 | 1.4 | 1.4 | 3 | 0.12 | 2.88 | 11.2896 | 32.256 | 25 |  | 13 |  |  | 0.1 | 0.15 | 0.1 | 40 |  | 8.2 | 10.6 | 8.2 |  |  | 4.55 |  | 5.516 | 1.34 | 1.34 | 364 |  | 297.864 |  |  | 3.8542 |  | 1.0422 |  |  | 1402.9167 |  | 310.4239 |  |  | 151.7627
7 | K8 | 8 | 0.8 | 0.8 | 3 | 0.12 | 2.88 | 14.7456 | 73.728 | 25 |  | 8 |  |  | 0.1 | 0.15 | 0.1 | 16 |  | 8.2 | 10.6 | 8.2 |  |  | 4.55 |  | 3.056 | 0.74 | 0.74 | 582.4 |  | 660.096 |  |  | 3.8542 |  | 0.39467 |  |  | 2244.6667 |  | 260.5179 |  |  | 169.8937
8 | K9 | 2 | 0.6 | 0.6 | 3 | 0.12 | 2.88 | 2.0736 | 13.824 | 19 |  | 8 |  |  | 0.1 | 0.15 | 0.1 | 16 |  | 8.2 | 10.6 | 8.2 |  |  | 4.178 |  | 2.256 | 0.54 | 0.54 | 133.696 |  | 121.824 |  |  | 2.2262 |  | 0.39467 |  |  | 297.6296 |  | 48.0799 |  |  | 166.7194
9 | K10 | 15 | 0.6 | 0.6 | 3 | 0.12 | 2.88 | 15.552 | 103.68 | 19 |  | 8 |  |  | 0.1 | 0.15 | 0.1 | 20 |  | 8.2 | 10.6 | 8.2 |  |  | 4.178 |  | 2.256 | 0.54 | 0.54 | 1253.4 |  | 913.68 |  |  | 2.2262 |  | 0.39467 |  |  | 2790.2773 |  | 360.599 |  |  | 202.6026
No. | Kode |  | Dimensi |  |  | Tebal | Tinggi | Beton | Bekisting | Diameter |  | Diameter Tulangan Sengkang |  |  | Jarak Sengkang |  |  |  |  | Tulangan Sengkang |  |  |  |  | Panjang |  | Panjang Rulangan Sengkang |  |  | Total Panjang |  | Total Panjang Tulangan Sengkang |  |  | Koefisein |  | Koefisien Tulangan Sengkang |  |  | Berat |  |  |  |  | Ratio
| Kolom | Kolom | P | L | T | Plat Lantai | Bersih |  |  | Tulangan Utama |  | Panjang | Ties |  | T | L | T | Tulangan Utama |  | Parimeter |  |  | Ties |  | Tulangan |  | Panjang | Ties |  | Tulangan Utama |  | Panjang | Ties |  | Tulangan |  |  |  |  | Tulangan Utama |  | Cross Bar |  |  | ( Kg/M³ )
[13 empty] | H | V | [5 empty] | T | L | T | H | V | Utama |  |  | H | V |  |  |  | H | V | Utama
|  |  | m |  |  |  |  | m³ | m² | mm |  | mm |  |  | m |  |  | bh |  | bh |  |  |  |  | m |  | m |  |  | m |  | m |  |  | Kg/m |  |  |  |  | Kg
Kolom Lantai 2 | [9 empty] | Kolom Lantai 2
1 | K1 | 17 | 1 | 1 | 3 | 0.12 | 2.88 | 48.96 | 195.84 | 25 |  | 13 |  |  | 0.1 | 0.15 | 0.1 | 24 |  | 8.2 | 10.6 | 8.2 |  |  | 4.55 |  | 3.916 | 0.94 | 0.94 | 1856.4 |  | 1797.444 |  |  | 3.8542 |  | 1.0422 |  |  | 7154.875 |  | 1873.2362 |  |  | 184.3977
2 | K2 | 4 | 1.1 | 1.1 | 3 | 0.12 | 2.88 | 13.9392 | 50.688 | 25 |  | 13 |  |  | 0.1 | 0.15 | 0.1 | 24 |  | 8.2 | 10.6 | 8.2 |  |  | 4.55 |  | 4.316 | 1.04 | 1.04 | 436.8 |  | 466.128 |  |  | 3.8542 |  | 1.0422 |  |  | 1683.5 |  | 485.7831 |  |  | 155.6246
3 | K3 | 21 | 0.5 | 0.5 | 3 | 0.12 | 2.88 | 15.12 | 120.96 | 16 |  | 8 |  |  | 0.1 | 0.15 | 0.1 | 12 |  | 8.2 | 10.6 | 8.2 |  |  | 3.992 |  | 1.856 | 0.44 | 0.44 | 1005.984 |  | 1052.352 |  |  | 1.5787 |  | 0.39467 |  |  | 1588.1134 |  | 415.3283 |  |  | 132.5028
4 | K4 | 10 | 0.4 | 0.4 | 3 | 0.12 | 2.88 | 4.608 | 46.08 | 16 |  | 8 |  |  | 0.1 | 0.15 | 0.1 | 8 |  | 8.2 | 10.6 | 8.2 |  |  | 3.992 |  | 1.456 | 0.34 | 0.34 | 319.36 |  | 393.12 |  |  | 1.5787 |  | 0.39467 |  |  | 504.163 |  | 155.1514 |  |  | 143.0804
5 | K5 | 4 | 1 | 1 | 3 | 0.12 | 2.88 | 11.52 | 46.08 | 25 |  | 13 |  |  | 0.1 | 0.15 | 0.1 | 24 |  | 8.2 | 10.6 | 8.2 |  |  | 4.55 |  | 3.916 | 0.94 | 0.94 | 436.8 |  | 422.928 |  |  | 3.8542 |  | 1.0422 |  |  | 1683.5 |  | 440.7615 |  |  | 184.3977
6 | K6 | 2 | 1.4 | 1.4 | 3 | 0.12 | 2.88 | 11.2896 | 32.256 | 25 |  | 13 |  |  | 0.1 | 0.15 | 0.1 | 40 |  | 8.2 | 10.6 | 8.2 |  |  | 4.55 |  | 5.516 | 1.34 | 1.34 | 364 |  | 297.864 |  |  | 3.8542 |  | 1.0422 |  |  | 1402.9167 |  | 310.4239 |  |  | 151.7627
7 | K8 | 8 | 0.8 | 0.8 | 3 | 0.12 | 2.88 | 14.7456 | 73.728 | 25 |  | 8 |  |  | 0.1 | 0.15 | 0.1 | 16 |  | 8.2 | 10.6 | 8.2 |  |  | 4.55 |  | 3.056 | 0.74 | 0.74 | 582.4 |  | 660.096 |  |  | 3.8542 |  | 0.39467 |  |  | 2244.6667 |  | 260.5179 |  |  | 169.8937
8 | K9 | 2 | 0.6 | 0.6 | 3 | 0.12 | 2.88 | 2.0736 | 13.824 | 19 |  | 8 |  |  | 0.1 | 0.15 | 0.1 | 16 |  | 8.2 | 10.6 | 8.2 |  |  | 4.178 |  | 2.256 | 0.54 | 0.54 | 133.696 |  | 121.824 |  |  | 2.2262 |  | 0.39467 |  |  | 297.6296 |  | 48.0799 |  |  | 166.7194
9 | K10 | 15 | 0.6 | 0.6 | 3 | 0.12 | 2.88 | 15.552 | 103.68 | 19 |  | 8 |  |  | 0.1 | 0.15 | 0.1 | 20 |  | 8.2 | 10.6 | 8.2 |  |  | 4.178 |  | 2.256 | 0.54 | 0.54 | 1253.4 |  | 913.68 |  |  | 2.2262 |  | 0.39467 |  |  | 2790.2773 |  | 360.599 |  |  | 202.6026
No. | Kode |  | Dimensi |  |  | Tebal | Tinggi | Beton | Bekisting | Diameter |  | Diameter Tulangan Sengkang |  |  | Jarak Sengkang |  |  |  |  | Tulangan Sengkang |  |  |  |  | Panjang |  | Panjang Tulangan Sengkang |  |  | Total Panjang |  | Total Panjang Tulangan Sengkang |  |  | Koefisein |  | Koefisien Tulangan Sengkang |  |  | Berat |  |  |  |  | Ratio
| Kolom | Kolom | P | L | T | Plat Lantai | Bersih |  |  | Tulangan Utama |  | Panjang | Ties |  | T | L | T | Tulangan Utama |  | Parimeter |  |  | Ties |  | Tulangan |  | Panjang | Ties |  | Tulangan Utama |  | Panjang | Ties |  | Tulangan |  |  |  |  | Tulangan Utama |  | Cross Bar |  |  | ( Kg/M³ )
[13 empty] | H | V | [5 empty] | T | L | T | H | V | Utama |  |  | H | V |  |  |  | H | V | Utama
|  |  | m |  |  |  |  | m³ | m² | mm |  | mm |  |  | m |  |  | bh |  | bh |  |  |  |  | m |  | m |  |  | m |  | m |  |  | Kg/m |  |  |  |  | Kg
Kolom Lantai 3 | [9 empty] | Kolom Lantai 3
1 | K1 | 17 | 0.9 | 0.9 | 3 | 0.12 | 2.88 | 39.6576 | 176.256 | 25 |  | 13 |  |  | 0.1 | 0.15 | 0.1 | 20 |  | 8.2 | 10.6 | 8.2 |  |  | 4.55 |  | 3.516 | 0.84 | 0.84 | 1547 |  | 1613.844 |  |  | 3.8542 |  | 1.0422 |  |  | 5962.3958 |  | 1681.8944 |  |  | 192.7573
2 | K2 | 4 | 1 | 1 | 3 | 0.12 | 2.88 | 11.52 | 46.08 | 25 |  | 13 |  |  | 0.1 | 0.15 | 0.1 | 24 |  | 8.2 | 10.6 | 8.2 |  |  | 4.55 |  | 3.916 | 0.94 | 0.94 | 436.8 |  | 422.928 |  |  | 3.8542 |  | 1.0422 |  |  | 1683.5 |  | 440.7615 |  |  | 184.3977
3 | K3 | 22 | 0.5 | 0.5 | 3 | 0.12 | 2.88 | 15.84 | 126.72 | 16 |  | 8 |  |  | 0.1 | 0.15 | 0.1 | 8 |  | 8.2 | 10.6 | 8.2 |  |  | 3.992 |  | 1.856 | 0.44 | 0.44 | 702.592 |  | 1102.464 |  |  | 1.5787 |  | 0.39467 |  |  | 1109.1586 |  | 435.1058 |  |  | 97.4914
4 | K4 | 10 | 0.4 | 0.4 | 3 | 0.12 | 2.88 | 4.608 | 46.08 | 16 |  | 8 |  |  | 0.1 | 0.15 | 0.1 | 8 |  | 8.2 | 10.6 | 8.2 |  |  | 3.992 |  | 1.456 | 0.34 | 0.34 | 319.36 |  | 393.12 |  |  | 1.5787 |  | 0.39467 |  |  | 504.163 |  | 155.1514 |  |  | 143.0804
5 | K5 | 4 | 0.9 | 0.9 | 3 | 0.12 | 2.88 | 9.3312 | 41.472 | 25 |  | 13 |  |  | 0.1 | 0.15 | 0.1 | 20 |  | 8.2 | 10.6 | 8.2 |  |  | 4.55 |  | 3.516 | 0.84 | 0.84 | 364 |  | 379.728 |  |  | 3.8542 |  | 1.0422 |  |  | 1402.9167 |  | 395.7399 |  |  | 192.7573
6 | K6 | 2 | 1.2 | 1.3 | 3 | 0.12 | 2.88 | 8.9856 | 28.8 | 25 |  | 13 |  |  | 0.1 | 0.15 | 0.1 | 32 |  | 8.2 | 10.6 | 8.2 |  |  | 4.55 |  | 4.916 | 1.24 | 1.14 | 291.2 |  | 265.464 |  |  | 3.8542 |  | 1.0422 |  |  | 1122.3333 |  | 276.6577 |  |  | 155.6926
7 | K8 | 8 | 0.8 | 0.8 | 3 | 0.12 | 2.88 | 14.7456 | 73.728 | 25 |  | 8 |  |  | 0.1 | 0.15 | 0.1 | 16 |  | 8.2 | 10.6 | 8.2 |  |  | 4.55 |  | 3.056 | 0.74 | 0.74 | 582.4 |  | 660.096 |  |  | 3.8542 |  | 0.39467 |  |  | 2244.6667 |  | 260.5179 |  |  | 169.8937
8 | K9 | 2 | 0.6 | 0.6 | 3 | 0.12 | 2.88 | 2.0736 | 13.824 | 19 |  | 8 |  |  | 0.1 | 0.15 | 0.1 | 16 |  | 8.2 | 10.6 | 8.2 |  |  | 4.178 |  | 2.256 | 0.54 | 0.54 | 133.696 |  | 121.824 |  |  | 2.2262 |  | 0.39467 |  |  | 297.6296 |  | 48.0799 |  |  | 166.7194
9 | K10 | 15 | 0.6 | 0.6 | 3 | 0.12 | 2.88 | 15.552 | 103.68 | 19 |  | 8 |  |  | 0.1 | 0.15 | 0.1 | 20 |  | 8.2 | 10.6 | 8.2 |  |  | 4.178 |  | 2.256 | 0.54 | 0.54 | 1253.4 |  | 913.68 |  |  | 2.2262 |  | 0.39467 |  |  | 2790.2773 |  | 360.599 |  |  | 202.6026
No. | Kode |  | Dimensi |  |  | Tebal | Tinggi | Beton | Bekisting | Diameter |  | Diameter Tulangan Sengkang |  |  | Jarak Sengkang |  |  |  |  | Tulangan Sengkang |  |  |  |  | Panjang |  | Panjang Tulangan Sengkang |  |  | Total Panjang |  | Total Panjang Tulangan Sengkang |  |  | Koefisein |  | Koefisien Tulangan Sengkang |  |  | Berat |  |  |  |  | Ratio
| Kolom | Kolom | P | L | T | Plat Lantai | Bersih |  |  | Tulangan Utama |  | Panjang | Ties |  | T | L | T | Tulangan Utama |  | Parimeter |  |  | Ties |  | Tulangan |  | Panjang | Ties |  | Tulangan Utama |  | Panjang | Ties |  | Tulangan |  |  |  |  | Tulangan Utama |  | Cross Bar |  |  | ( Kg/M³ )
[13 empty] | H | V | [5 empty] | T | L | T | H | V | Utama |  |  | H | V |  |  |  | H | V | Utama
|  |  | m |  |  |  |  | m³ | m² | mm |  | mm |  |  | m |  |  | bh |  | bh |  |  |  |  | m |  | m |  |  | m |  | m |  |  | Kg/m |  |  |  |  | Kg
Kolom Lantai 4 | [9 empty] | Kolom Lantai 4
1 | K1 | 17 | 0.9 | 0.9 | 3 | 0.12 | 2.88 | 39.6576 | 176.256 | 25 |  | 13 |  |  | 0.1 | 0.15 | 0.1 | 20 |  | 8.2 | 10.6 | 8.2 |  |  | 4.55 |  | 3.516 | 0.84 | 0.84 | 1547 |  | 1613.844 |  |  | 3.8542 |  | 1.0422 |  |  | 5962.3958 |  | 1681.8944 |  |  | 192.7573
2 | K2 | 4 | 1 | 1 | 3 | 0.12 | 2.88 | 11.52 | 46.08 | 25 |  | 13 |  |  | 0.1 | 0.15 | 0.1 | 24 |  | 8.2 | 10.6 | 8.2 |  |  | 4.55 |  | 3.916 | 0.94 | 0.94 | 436.8 |  | 422.928 |  |  | 3.8542 |  | 1.0422 |  |  | 1683.5 |  | 440.7615 |  |  | 184.3977
3 | K3 | 22 | 0.5 | 0.5 | 3 | 0.12 | 2.88 | 15.84 | 126.72 | 16 |  | 8 |  |  | 0.1 | 0.15 | 0.1 | 8 |  | 8.2 | 10.6 | 8.2 |  |  | 3.992 |  | 1.856 | 0.44 | 0.44 | 702.592 |  | 1102.464 |  |  | 1.5787 |  | 0.39467 |  |  | 1109.1586 |  | 435.1058 |  |  | 97.4914
4 | K4 | 10 | 0.4 | 0.4 | 3 | 0.12 | 2.88 | 4.608 | 46.08 | 16 |  | 8 |  |  | 0.1 | 0.15 | 0.1 | 8 |  | 8.2 | 10.6 | 8.2 |  |  | 3.992 |  | 1.456 | 0.34 | 0.34 | 319.36 |  | 393.12 |  |  | 1.5787 |  | 0.39467 |  |  | 504.163 |  | 155.1514 |  |  | 143.0804
5 | K5 | 4 | 0.9 | 0.9 | 3 | 0.12 | 2.88 | 9.3312 | 41.472 | 25 |  | 13 |  |  | 0.1 | 0.15 | 0.1 | 20 |  | 8.2 | 10.6 | 8.2 |  |  | 4.55 |  | 3.516 | 0.84 | 0.84 | 364 |  | 379.728 |  |  | 3.8542 |  | 1.0422 |  |  | 1402.9167 |  | 395.7399 |  |  | 192.7573
6 | K6 | 2 | 1.2 | 1.3 | 3 | 0.12 | 2.88 | 8.9856 | 28.8 | 25 |  | 13 |  |  | 0.1 | 0.15 | 0.1 | 32 |  | 8.2 | 10.6 | 8.2 |  |  | 4.55 |  | 4.916 | 1.24 | 1.14 | 291.2 |  | 265.464 |  |  | 3.8542 |  | 1.0422 |  |  | 1122.3333 |  | 276.6577 |  |  | 155.6926
7 | K8 | 8 | 0.8 | 0.8 | 3 | 0.12 | 2.88 | 14.7456 | 73.728 | 25 |  | 8 |  |  | 0.1 | 0.15 | 0.1 | 16 |  | 8.2 | 10.6 | 8.2 |  |  | 4.55 |  | 3.056 | 0.74 | 0.74 | 582.4 |  | 660.096 |  |  | 3.8542 |  | 0.39467 |  |  | 2244.6667 |  | 260.5179 |  |  | 169.8937
8 | K9 | 2 | 0.6 | 0.6 | 3 | 0.12 | 2.88 | 2.0736 | 13.824 | 19 |  | 8 |  |  | 0.1 | 0.15 | 0.1 | 16 |  | 8.2 | 10.6 | 8.2 |  |  | 4.178 |  | 2.256 | 0.54 | 0.54 | 133.696 |  | 121.824 |  |  | 2.2262 |  | 0.39467 |  |  | 297.6296 |  | 48.0799 |  |  | 166.7194
9 | K10 | 15 | 0.6 | 0.6 | 3 | 0.12 | 2.88 | 15.552 | 103.68 | 19 |  | 8 |  |  | 0.1 | 0.15 | 0.1 | 20 |  | 8.2 | 10.6 | 8.2 |  |  | 4.178 |  | 2.256 | 0.54 | 0.54 | 1253.4 |  | 913.68 |  |  | 2.2262 |  | 0.39467 |  |  | 2790.2773 |  | 360.599 |  |  | 202.6026
No. | Kode |  | Dimensi |  |  | Tebal | Tinggi | Beton | Bekisting | Diameter |  | Diameter Tulangan Sengkang |  |  | Jarak Sengkang |  |  |  |  | Tulangan Sengkang |  |  |  |  | Panjang |  | Panjang Rulangan Sengkang |  |  | Total Panjang |  | Total Panjang Tulangan Sengkang |  |  | Koefisein |  | Koefisien Tulangan Sengkang |  |  | Berat |  |  |  |  | Ratio
| Kolom | Kolom | P | L | T | Plat Lantai | Bersih |  |  | Tulangan Utama |  | Panjang | Ties |  | T | L | T | Tulangan Utama |  | Parimeter |  |  | Ties |  | Tulangan |  | Panjang | Ties |  | Tulangan Utama |  | Panjang | Ties |  | Tulangan |  |  |  |  | Tulangan Utama |  | Cross Bar |  |  | ( Kg/M³ )
[13 empty] | H | V | [5 empty] | T | L | T | H | V | Utama |  |  | H | V |  |  |  | H | V | Utama
|  |  | m |  |  |  |  | m³ | m² | mm |  | mm |  |  | m |  |  | bh |  | bh |  |  |  |  | m |  | m |  |  | m |  | m |  |  | Kg/m |  |  |  |  | Kg
Kolom Lantai 5 | [9 empty] | Kolom Lantai 5
1 | K1 | 17 | 0.6 | 0.6 | 3 | 0.12 | 2.88 | 17.6256 | 117.504 | 25 |  | 13 |  |  | 0.1 | 0.15 | 0.1 | 16 |  | 8.2 | 10.6 | 8.2 |  |  | 4.55 |  | 2.316 |  |  | 1237.6 |  | 1063.044 |  |  | 3.8542 |  | 1.0422 |  |  | 4769.9167 |  | 1107.869 |  |  | 333.48
2 | K2 | 4 | 1 | 1 | 3 | 0.12 | 2.88 | 11.52 | 46.08 | 25 |  | 13 |  |  | 0.1 | 0.15 | 0.1 | 24 |  | 8.2 | 10.6 | 8.2 |  |  | 4.55 |  | 3.916 |  |  | 436.8 |  | 422.928 |  |  | 3.8542 |  | 1.0422 |  |  | 1683.5 |  | 440.7615 |  |  | 184.3977
3 | K5 | 4 | 0.6 | 0.6 | 3 | 0.12 | 2.88 | 4.1472 | 27.648 | 25 |  | 13 |  |  | 0.1 | 0.15 | 0.1 | 16 |  | 8.2 | 10.6 | 8.2 |  |  | 4.55 |  | 2.316 |  |  | 291.2 |  | 250.128 |  |  | 3.8542 |  | 1.0422 |  |  | 1122.3333 |  | 260.6751 |  |  | 333.48
4 | K6 | 2 | 1.2 | 1.2 | 3 | 0.12 | 2.88 | 8.2944 | 27.648 | 25 |  | 13 |  |  | 0.1 | 0.15 | 0.1 | 28 |  | 8.2 | 10.6 | 8.2 |  |  | 4.55 |  | 4.716 |  |  | 254.8 |  | 254.664 |  |  | 3.8542 |  | 1.0422 |  |  | 982.0417 |  | 265.4023 |  |  | 150.3959
No. | Kode |  | Dimensi |  |  | Tebal | Tinggi | Beton | Bekisting | Diameter |  | Diameter Tulangan Sengkang |  |  | Jarak Sengkang |  |  |  |  | Tulangan Sengkang |  |  |  |  | Panjang |  | Panjang Rulangan Sengkang |  |  | Total Panjang |  | Total Panjang Tulangan Sengkang |  |  | Koefisein |  | Koefisien Tulangan Sengkang |  |  | Berat |  |  |  |  | Ratio
| Kolom | Kolom | P | L | T | Plat Lantai | Bersih |  |  | Tulangan Utama |  | Panjang | Ties |  | T | L | T | Tulangan Utama |  | Parimeter |  |  | Ties |  | Tulangan |  | Panjang | Ties |  | Tulangan Utama |  | Panjang | Ties |  | Tulangan |  |  |  |  | Tulangan Utama |  | Cross Bar |  |  | ( Kg/M³ )
[13 empty] | H | V | [5 empty] | T | L | T | H | V | Utama |  |  | H | V |  |  |  | H | V | Utama
|  |  | m |  |  |  |  | m³ | m² | mm |  | mm |  |  | m |  |  | bh |  | bh |  |  |  |  | m |  | m |  |  | m |  | m |  |  | Kg/m |  |  |  |  | Kg
Kolom Lantai 6 | [9 empty] | Kolom Lantai 6
1 | K1 | 17 | 0.6 | 0.6 | 3 | 0.12 | 2.88 | 17.6256 | 117.504 | 25 |  | 13 |  |  | 0.1 | 0.15 | 0.1 | 16 |  | 8.2 | 10.6 | 8.2 |  |  | 4.55 |  | 2.316 | 0.54 | 0.54 | 1237.6 |  | 1063.044 |  |  | 3.8542 |  | 1.0422 |  |  | 4769.9167 |  | 1107.869 |  |  | 333.48
2 | K2 | 4 | 1 | 1 | 3 | 0.12 | 2.88 | 11.52 | 46.08 | 25 |  | 13 |  |  | 0.1 | 0.15 | 0.1 | 24 |  | 8.2 | 10.6 | 8.2 |  |  | 4.55 |  | 3.916 | 0.94 | 0.94 | 436.8 |  | 422.928 |  |  | 3.8542 |  | 1.0422 |  |  | 1683.5 |  | 440.7615 |  |  | 184.3977
3 | K5 | 4 | 0.6 | 0.6 | 3 | 0.12 | 2.88 | 4.1472 | 27.648 | 25 |  | 13 |  |  | 0.1 | 0.15 | 0.1 | 16 |  | 8.2 | 10.6 | 8.2 |  |  | 4.55 |  | 2.316 | 0.54 | 0.54 | 291.2 |  | 250.128 |  |  | 3.8542 |  | 1.0422 |  |  | 1122.3333 |  | 260.6751 |  |  | 333.48
4 | K6 | 2 | 1.2 | 1.2 | 3 | 0.12 | 2.88 | 8.2944 | 27.648 | 25 |  | 13 |  |  | 0.1 | 0.15 | 0.1 | 28 |  | 8.2 | 10.6 | 8.2 |  |  | 4.55 |  | 4.716 | 1.14 | 1.14 | 254.8 |  | 254.664 |  |  | 3.8542 |  | 1.0422 |  |  | 982.0417 |  | 265.4023 |  |  | 150.3959
No. | Kode |  | Dimensi |  |  | Tebal | Tinggi | Beton | Bekisting | Diameter |  | Diameter Tulangan Sengkang |  |  | Jarak Sengkang |  |  |  |  | Tulangan Sengkang |  |  |  |  | Panjang |  | Panjang Tulangan Sengkang |  |  | Total Panjang |  | Total Panjang Tulangan Sengkang |  |  | Koefisein |  | Koefisien Tulangan Sengkang |  |  | Berat |  |  |  |  | Ratio
| Kolom | Kolom | P | L | T | Plat Lantai | Bersih |  |  | Tulangan Utama |  | Panjang | Ties |  | T | L | T | Tulangan Utama |  | Parimeter |  |  | Ties |  | Tulangan |  | Panjang | Ties |  | Tulangan Utama |  | Panjang | Ties |  | Tulangan |  |  |  |  | Tulangan Utama |  | Cross Bar |  |  | ( Kg/M³ )
[13 empty] | H | V | [5 empty] | T | L | T | H | V | Utama |  |  | H | V |  |  |  | H | V | Utama
|  |  | m |  |  |  |  | m³ | m² | mm |  | mm |  |  | m |  |  | bh |  | bh |  |  |  |  | m |  | m |  |  | m |  | m |  |  | Kg/m |  |  |  |  | Kg
Kolom Lantai 7 | [9 empty] | Kolom Lantai 7
1 | K1 | 17 | 0.7 | 0.7 | 3 | 0.12 | 2.88 | 23.9904 | 137.088 | 25 | 19 | 13 |  |  | 0.1 | 0.15 | 0.1 | 8 | 8 | 8.2 | 10.6 | 8.2 |  |  | 4.55 | 4.178 | 2.716 | 0.64 | 0.64 | 618.8 | 568.208 | 1246.644 |  |  | 3.8542 | 2.2262 | 1.0422 |  |  | 2384.9583 | 1264.9257 | 1299.2108 |  |  | 206.2948
2 | K2 | 4 | 0.9 | 0.9 | 3 | 0.12 | 2.88 | 9.3312 | 41.472 | 25 |  | 13 |  |  | 0.1 | 0.15 | 0.1 | 24 |  | 8.2 | 10.6 | 8.2 |  |  | 4.55 |  | 3.516 | 0.84 | 0.84 | 436.8 |  | 379.728 |  |  | 3.8542 |  | 1.0422 |  |  | 1683.5 |  | 395.7399 |  |  | 222.8266
3 | K5 | 4 | 0.7 | 0.7 | 3 | 0.12 | 2.88 | 5.6448 | 32.256 | 25 |  | 13 |  |  | 0.1 | 0.15 | 0.1 | 16 |  | 8.2 | 10.6 | 8.2 |  |  | 4.55 |  | 2.716 | 0.64 | 0.64 | 291.2 |  | 293.328 |  |  | 3.8542 |  | 1.0422 |  |  | 1122.3333 |  | 305.6967 |  |  | 252.9815
4 | K6 | 2 | 1.1 | 1.1 | 3 | 0.12 | 2.88 | 6.9696 | 25.344 | 25 |  | 13 |  |  | 0.1 | 0.15 | 0.1 | 28 |  | 8.2 | 10.6 | 8.2 |  |  | 4.55 |  | 4.316 | 1.04 | 1.04 | 254.8 |  | 233.064 |  |  | 3.8542 |  | 1.0422 |  |  | 982.0417 |  | 242.8915 |  |  | 175.7537
No. | Kode |  | Dimensi |  |  | Tebal | Tinggi | Beton | Bekisting | Diameter |  | Diameter Tulangan Sengkang |  |  | Jarak Sengkang |  |  |  |  | Tulangan Sengkang |  |  |  |  | Panjang |  | Panjang Tulangan Sengkang |  |  | Total Panjang |  | Total Panjang Tulangan Sengkang |  |  | Koefisein |  | Koefisien Tulangan Sengkang |  |  | Berat |  |  |  |  | Ratio
| Kolom | Kolom | P | L | T | Plat Lantai | Bersih |  |  | Tulangan Utama |  | Panjang | Ties |  | T | L | T | Tulangan Utama |  | Parimeter |  |  | Ties |  | Tulangan |  | Panjang | Ties |  | Tulangan Utama |  | Panjang | Ties |  | Tulangan |  |  |  |  | Tulangan Utama |  | Cross Bar |  |  | ( Kg/M³ )
[13 empty] | H | V | [5 empty] | T | L | T | H | V | Utama |  |  | H | V |  |  |  | H | V | Utama
|  |  | m |  |  |  |  | m³ | m² | mm |  | mm |  |  | m |  |  | bh |  | bh |  |  |  |  | m |  | m |  |  | m |  | m |  |  | Kg/m |  |  |  |  | Kg
Kolom Lantai 8 | [9 empty] | Kolom Lantai 8
1 | K1 | 17 | 0.7 | 0.7 | 3 | 0.12 | 2.88 | 23.9904 | 137.088 | 25 | 19 | 13 |  |  | 0.1 | 0.15 | 0.1 | 8 | 8 | 8.2 | 10.6 | 8.2 |  |  | 4.55 | 4.178 | 2.716 | 0.64 | 0.64 | 618.8 | 568.208 | 1246.644 |  |  | 3.8542 | 2.2262 | 1.0422 |  |  | 2384.9583 | 1264.9257 | 1299.2108 |  |  | 206.2948
2 | K2 | 4 | 0.9 | 0.9 | 3 | 0.12 | 2.88 | 9.3312 | 41.472 | 25 |  | 13 |  |  | 0.1 | 0.15 | 0.1 | 16 |  | 8.2 | 10.6 | 8.2 |  |  | 4.55 |  | 3.516 | 0.84 | 0.84 | 291.2 |  | 379.728 |  |  | 3.8542 |  | 1.0422 |  |  | 1122.3333 |  | 395.7399 |  |  | 162.6879
3 | K5 | 4 | 0.7 | 0.7 | 3 | 0.12 | 2.88 | 5.6448 | 32.256 | 25 |  | 13 |  |  | 0.1 | 0.15 | 0.1 | 4 |  | 8.2 | 10.6 | 8.2 |  |  | 4.55 |  | 2.716 | 0.64 | 0.64 | 72.8 |  | 293.328 |  |  | 3.8542 |  | 1.0422 |  |  | 280.5833 |  | 305.6967 |  |  | 103.862
4 | K6 | 2 | 1.1 | 1.1 | 3 | 0.12 | 2.88 | 6.9696 | 25.344 | 25 |  | 13 |  |  | 0.1 | 0.15 | 0.1 | 4 |  | 8.2 | 10.6 | 8.2 |  |  | 4.55 |  | 4.316 | 1.04 | 1.04 | 36.4 |  | 233.064 |  |  | 3.8542 |  | 1.0422 |  |  | 140.2917 |  | 242.8915 |  |  | 54.9792
No. | Kode |  | Dimensi |  |  | Tebal | Tinggi | Beton | Bekisting | Diameter |  | Diameter Tulangan Sengkang |  |  | Jarak Sengkang |  |  |  |  | Tulangan Sengkang |  |  |  |  | Panjang |  | Panjang Tulangan Sengkang |  |  | Total Panjang |  | Total Panjang Tulangan Sengkang |  |  | Koefisein |  | Koefisien Tulangan Sengkang |  |  | Berat |  |  |  |  | Ratio
| Kolom | Kolom | P | L | T | Plat Lantai | Bersih |  |  | Tulangan Utama |  | Panjang | Ties |  | T | L | T | Tulangan Utama |  | Parimeter |  |  | Ties |  | Tulangan |  | Panjang | Ties |  | Tulangan Utama |  | Panjang | Ties |  | Tulangan |  |  |  |  | Tulangan Utama |  | Cross Bar |  |  | ( Kg/M³ )
[13 empty] | H | V | [5 empty] | T | L | T | H | V | Utama |  |  | H | V |  |  |  | H | V | Utama
|  |  | m |  |  |  |  | m³ | m² | mm |  | mm |  |  | m |  |  | bh |  | bh |  |  |  |  | m |  | m |  |  | m |  | m |  |  | Kg/m |  |  |  |  | Kg
Kolom Lantai 9 | [9 empty] | Kolom Lantai 9
1 | K1 | 17 | 0.7 | 0.7 | 3 | 0.12 | 2.88 | 23.9904 | 137.088 | 25 | 19 | 13 |  |  | 0.1 | 0.15 | 0.1 | 8 | 8 | 8.2 | 10.6 | 8.2 |  |  | 4.55 | 4.178 | 2.716 | 0.64 | 0.64 | 618.8 | 568.208 | 1246.644 |  |  | 3.8542 | 2.2262 | 1.0422 |  |  | 2384.9583 | 1264.9257 | 1299.2108 |  |  | 206.2948
2 | K2 | 4 | 0.9 | 0.9 | 3 | 0.12 | 2.88 | 9.3312 | 41.472 | 25 |  | 13 |  |  | 0.1 | 0.15 | 0.1 | 16 |  | 8.2 | 10.6 | 8.2 |  |  | 4.55 |  | 3.516 | 0.84 | 0.84 | 291.2 |  | 379.728 |  |  | 3.8542 |  | 1.0422 |  |  | 1122.3333 |  | 395.7399 |  |  | 162.6879
3 | K5 | 4 | 0.7 | 0.7 | 3 | 0.12 | 2.88 | 5.6448 | 32.256 | 25 |  | 13 |  |  | 0.1 | 0.15 | 0.1 | 4 |  | 8.2 | 10.6 | 8.2 |  |  | 4.55 |  | 2.716 | 0.64 | 0.64 | 72.8 |  | 293.328 |  |  | 3.8542 |  | 1.0422 |  |  | 280.5833 |  | 305.6967 |  |  | 103.862
4 | K6 | 2 | 1 | 1 | 3 | 0.12 | 2.88 | 5.76 | 23.04 | 25 |  | 13 |  |  | 0.1 | 0.15 | 0.1 | 4 |  | 8.2 | 10.6 | 8.2 |  |  | 4.55 |  | 3.916 | 0.94 | 0.94 | 36.4 |  | 211.464 |  |  | 3.8542 |  | 1.0422 |  |  | 140.2917 |  | 220.3807 |  |  | 62.6167
No. | Kode |  | Dimensi |  |  | Tebal | Tinggi | Beton | Bekisting | Diameter |  | Diameter Tulangan Sengkang |  |  | Jarak Sengkang |  |  |  |  | Tulangan Sengkang |  |  |  |  | Panjang |  | Panjang Tulangan Sengkang |  |  | Total Panjang |  | Total Panjang Tulangan Sengkang |  |  | Koefisein |  | Koefisien Tulangan Sengkang |  |  | Berat |  |  |  |  | Ratio
| Kolom | Kolom | P | L | T | Plat Lantai | Bersih |  |  | Tulangan Utama |  | Panjang | Ties |  | T | L | T | Tulangan Utama |  | Parimeter |  |  | Ties |  | Tulangan |  | Panjang | Ties |  | Tulangan Utama |  | Panjang | Ties |  | Tulangan |  |  |  |  | Tulangan Utama |  | Cross Bar |  |  | ( Kg/M³ )
[13 empty] | H | V | [5 empty] | T | L | T | H | V | Utama |  |  | H | V |  |  |  | H | V | Utama
|  |  | m |  |  |  |  | m³ | m² | mm |  | mm |  |  | m |  |  | bh |  | bh |  |  |  |  | m |  | m |  |  | m |  | m |  |  | Kg/m |  |  |  |  | Kg
Kolom Lantai 10 | [9 empty] | Kolom Lantai 10
1 | K1 | 17 | 0.6 | 0.6 | 3 | 0.12 | 2.88 | 17.6256 | 117.504 | 25 | 19 | 13 |  |  | 0.1 | 0.15 | 0.1 | 8 | 8 | 8.2 | 10.6 | 8.2 |  |  | 4.55 | 4.178 | 2.316 | 0.54 | 0.54 | 618.8 | 568.208 | 1063.044 |  |  | 3.8542 | 2.2262 | 1.0422 |  |  | 2384.9583 | 1264.9257 | 1107.869 |  |  | 269.9342
2 | K2 | 4 | 0.8 | 0.8 | 3 | 0.12 | 2.88 | 7.3728 | 36.864 | 25 |  | 13 |  |  | 0.1 | 0.15 | 0.1 | 16 |  | 8.2 | 10.6 | 8.2 |  |  | 4.55 |  | 3.116 | 0.74 | 0.74 | 291.2 |  | 336.528 |  |  | 3.8542 |  | 1.0422 |  |  | 1122.3333 |  | 350.7183 |  |  | 199.7954
3 | K5 | 4 | 0.6 | 0.6 | 3 | 0.12 | 2.88 | 4.1472 | 27.648 | 25 |  | 13 |  |  | 0.1 | 0.15 | 0.1 | 4 |  | 8.2 | 10.6 | 8.2 |  |  | 4.55 |  | 2.316 | 0.54 | 0.54 | 72.8 |  | 250.128 |  |  | 3.8542 |  | 1.0422 |  |  | 280.5833 |  | 260.6751 |  |  | 130.5118
4 | K6 | 2 | 1 | 1 | 3 | 0.12 | 2.88 | 5.76 | 23.04 | 25 |  | 13 |  |  | 0.1 | 0.15 | 0.1 | 4 |  | 8.2 | 10.6 | 8.2 |  |  | 4.55 |  | 3.916 | 0.94 | 0.94 | 36.4 |  | 211.464 |  |  | 3.8542 |  | 1.0422 |  |  | 140.2917 |  | 220.3807 |  |  | 62.6167
No. | Kode |  | Dimensi |  |  | Tebal | Tinggi | Beton | Bekisting | Diameter |  | Diameter Tulangan Sengkang |  |  | Jarak Sengkang |  |  |  |  | Tulangan Sengkang |  |  |  |  | Panjang |  | Panjang Rulangan Sengkang |  |  | Total Panjang |  | Total Panjang Tulangan Sengkang |  |  | Koefisein |  | Koefisien Tulangan Sengkang |  |  | Berat |  |  |  |  | Ratio
| Kolom | Kolom | P | L | T | Plat Lantai | Bersih |  |  | Tulangan Utama |  | Panjang | Ties |  | T | L | T | Tulangan Utama |  | Parimeter |  |  | Ties |  | Tulangan |  | Panjang | Ties |  | Tulangan Utama |  | Panjang | Ties |  | Tulangan |  |  |  |  | Tulangan Utama |  | Cross Bar |  |  | ( Kg/M³ )
[13 empty] | H | V | [5 empty] | T | L | T | H | V | Utama |  |  | H | V |  |  |  | H | V | Utama
|  |  | m |  |  |  |  | m³ | m² | mm |  | mm |  |  | m |  |  | bh |  | bh |  |  |  |  | m |  | m |  |  | m |  | m |  |  | Kg/m |  |  |  |  | Kg
Kolom Lantai 11 | [9 empty] | Kolom Lantai 11
1 | K1 | 17 | 0.6 | 0.6 | 3 | 0.12 | 2.88 | 17.6256 | 117.504 | 25 | 19 | 10 |  |  | 0.1 | 0.15 | 0.1 | 8 | 8 | 8.2 | 10.6 | 8.2 |  |  | 4.55 | 4.178 | 2.28 | 0.54 | 0.54 | 618.8 | 568.208 | 1046.52 |  |  | 3.8542 | 2.2262 | 0.61667 |  |  | 2384.9583 | 1264.9257 | 645.354 |  |  | 243.6932
2 | K2 | 4 | 0.7 | 0.7 | 3 | 0.12 | 2.88 | 5.6448 | 32.256 | 19 |  | 10 |  |  | 0.1 | 0.15 | 0.1 | 16 |  | 8.2 | 10.6 | 8.2 |  |  | 4.178 |  | 2.68 | 0.64 | 0.64 | 267.392 |  | 289.44 |  |  | 2.2262 |  | 0.61667 |  |  | 595.2592 |  | 178.488 |  |  | 137.0726
3 | K5 | 4 | 0.6 | 0.6 | 3 | 0.12 | 2.88 | 4.1472 | 27.648 | 25 |  | 10 |  |  | 0.1 | 0.15 | 0.1 | 16 |  | 8.2 | 10.6 | 8.2 |  |  | 4.55 |  | 2.28 | 0.54 | 0.54 | 291.2 |  | 246.24 |  |  | 3.8542 |  | 0.61667 |  |  | 1122.3333 |  | 151.848 |  |  | 307.2389
4 | K6 | 2 | 0.9 | 0.9 | 3 | 0.12 | 2.88 | 4.6656 | 20.736 | 25 |  | 10 |  |  | 0.1 | 0.15 | 0.1 | 24 |  | 8.2 | 10.6 | 8.2 |  |  | 4.55 |  | 3.48 | 0.84 | 0.84 | 218.4 |  | 187.92 |  |  | 3.8542 |  | 0.61667 |  |  | 841.75 |  | 115.884 |  |  | 205.2542
No. | Kode |  | Dimensi |  |  | Tebal | Tinggi | Beton | Bekisting | Diameter |  | Diameter Tulangan Sengkang |  |  | Jarak Sengkang |  |  |  |  | Tulangan Sengkang |  |  |  |  | Panjang |  | Panjang Rulangan Sengkang |  |  | Total Panjang |  | Total Panjang Tulangan Sengkang |  |  | Koefisein |  | Koefisien Tulangan Sengkang |  |  | Berat |  |  |  |  | Ratio
| Kolom | Kolom | P | L | T | Plat Lantai | Bersih |  |  | Tulangan Utama |  | Panjang | Ties |  | T | L | T | Tulangan Utama |  | Parimeter |  |  | Ties |  | Tulangan |  | Panjang | Ties |  | Tulangan Utama |  | Panjang | Ties |  | Tulangan |  |  |  |  | Tulangan Utama |  | Cross Bar |  |  | ( Kg/M³ )
[13 empty] | H | V | [5 empty] | T | L | T | H | V | Utama |  |  | H | V |  |  |  | H | V | Utama
|  |  | m |  |  |  |  | m³ | m² | mm |  | mm |  |  | m |  |  | bh |  | bh |  |  |  |  | m |  | m |  |  | m |  | m |  |  | Kg/m |  |  |  |  | Kg
Kolom Lantai 12 | [9 empty] | Kolom Lantai 12
1 | K1 | 17 | 0.6 | 0.6 | 3 | 0.12 | 2.88 | 17.6256 | 117.504 | 25 | 19 | 10 |  |  | 0.1 | 0.15 | 0.1 | 8 | 8 | 8.2 | 10.6 | 8.2 |  |  | 4.55 | 4.178 | 2.28 | 0.54 | 0.54 | 618.8 | 568.208 | 1046.52 |  |  | 3.8542 | 2.2262 | 0.61667 |  |  | 2384.9583 | 1264.9257 | 645.354 |  |  | 243.6932
2 | K2 | 4 | 0.7 | 0.7 | 3 | 0.12 | 2.88 | 5.6448 | 32.256 | 19 |  | 10 |  |  | 0.1 | 0.15 | 0.1 | 16 |  | 8.2 | 10.6 | 8.2 |  |  | 4.178 |  | 2.68 | 0.64 | 0.64 | 267.392 |  | 289.44 |  |  | 2.2262 |  | 0.61667 |  |  | 595.2592 |  | 178.488 |  |  | 137.0726
3 | K5 | 4 | 0.6 | 0.6 | 3 | 0.12 | 2.88 | 4.1472 | 27.648 | 25 |  | 10 |  |  | 0.1 | 0.15 | 0.1 | 16 |  | 8.2 | 10.6 | 8.2 |  |  | 4.55 |  | 2.28 | 0.54 | 0.54 | 291.2 |  | 246.24 |  |  | 3.8542 |  | 0.61667 |  |  | 1122.3333 |  | 151.848 |  |  | 307.2389
4 | K6 | 2 | 0.9 | 0.9 | 3 | 0.12 | 2.88 | 4.6656 | 20.736 | 25 |  | 10 |  |  | 0.1 | 0.15 | 0.1 | 24 |  | 8.2 | 10.6 | 8.2 |  |  | 4.55 |  | 3.48 | 0.84 | 0.84 | 218.4 |  | 187.92 |  |  | 3.8542 |  | 0.61667 |  |  | 841.75 |  | 115.884 |  |  | 205.2542
No. | Kode |  | Dimensi |  |  | Tebal | Tinggi | Beton | Bekisting | Diameter |  | Diameter Tulangan Sengkang |  |  | Jarak Sengkang |  |  |  |  | Tulangan Sengkang |  |  |  |  | Panjang |  | Panjang Rulangan Sengkang |  |  | Total Panjang |  | Total Panjang Tulangan Sengkang |  |  | Koefisein |  | Koefisien Tulangan Sengkang |  |  | Berat |  |  |  |  | Ratio
| Kolom | Kolom | P | L | T | Plat Lantai | Bersih |  |  | Tulangan Utama |  | Panjang | Ties |  | T | L | T | Tulangan Utama |  | Parimeter |  |  | Ties |  | Tulangan |  | Panjang | Ties |  | Tulangan Utama |  | Panjang | Ties |  | Tulangan |  |  |  |  | Tulangan Utama |  | Cross Bar |  |  | ( Kg/M³ )
[13 empty] | H | V | [5 empty] | T | L | T | H | V | Utama |  |  | H | V |  |  |  | H | V | Utama
|  |  | m |  |  |  |  | m³ | m² | mm |  | mm |  |  | m |  |  | bh |  | bh |  |  |  |  | m |  | m |  |  | m |  | m |  |  | Kg/m |  |  |  |  | Kg
Kolom Lantai 13 | [9 empty] | Kolom Lantai 13
1 | K1 | 17 | 0.5 | 0.5 | 3 | 0.12 | 2.88 | 12.24 | 97.92 | 16 |  | 10 |  |  | 0.1 | 0.15 | 0.1 | 16 |  | 8.2 | 10.6 | 8.2 |  |  | 3.992 |  | 1.88 | 0.44 | 0.44 | 1085.824 |  | 862.92 |  |  | 1.5787 |  | 0.61667 |  |  | 1714.1542 |  | 532.134 |  |  | 183.5203
2 | K2 | 4 | 0.6 | 0.6 | 3 | 0.12 | 2.88 | 4.1472 | 27.648 | 16 | 19 | 10 |  |  | 0.1 | 0.15 | 0.1 | 8 | 8 | 8.2 | 10.6 | 8.2 |  |  | 3.992 | 4.178 | 2.28 | 0.54 | 0.54 | 127.744 | 133.696 | 246.24 |  |  | 1.5787 | 2.2262 | 0.61667 |  |  | 201.6652 | 297.6296 | 151.848 |  |  | 157.0078
3 | K5 | 4 | 0.5 | 0.5 | 3 | 0.12 | 2.88 | 2.88 | 23.04 | 19 |  | 10 |  |  | 0.1 | 0.15 | 0.1 | 16 |  | 8.2 | 10.6 | 8.2 |  |  | 4.178 |  | 1.88 | 0.44 | 0.44 | 267.392 |  | 203.04 |  |  | 2.2262 |  | 0.61667 |  |  | 595.2592 |  | 125.208 |  |  | 250.1622
4 | K6 | 2 | 0.8 | 0.8 | 3 | 0.12 | 2.88 | 3.6864 | 18.432 | 25 |  | 10 |  |  | 0.1 | 0.15 | 0.1 | 16 |  | 8.2 | 10.6 | 8.2 |  |  | 4.55 |  | 3.08 | 0.74 | 0.74 | 145.6 |  | 166.32 |  |  | 3.8542 |  | 0.61667 |  |  | 561.1667 |  | 102.564 |  |  | 180.0485
No. | Kode |  | Dimensi |  |  | Tebal | Tinggi | Beton | Bekisting | Diameter |  | Diameter Tulangan Sengkang |  |  | Jarak Sengkang |  |  |  |  | Tulangan Sengkang |  |  |  |  | Panjang |  | Panjang Rulangan Sengkang |  |  | Total Panjang |  | Total Panjang Tulangan Sengkang |  |  | Koefisein |  | Koefisien Tulangan Sengkang |  |  | Berat |  |  |  |  | Ratio
| Kolom | Kolom | P | L | T | Plat Lantai | Bersih |  |  | Tulangan Utama |  | Panjang | Ties |  | T | L | T | Tulangan Utama |  | Parimeter |  |  | Ties |  | Tulangan |  | Panjang | Ties |  | Tulangan Utama |  | Panjang | Ties |  | Tulangan |  |  |  |  | Tulangan Utama |  | Cross Bar |  |  | ( Kg/M³ )
[13 empty] | H | V | [5 empty] | T | L | T | H | V | Utama |  |  | H | V |  |  |  | H | V | Utama
|  |  | m |  |  |  |  | m³ | m² | mm |  | mm |  |  | m |  |  | bh |  | bh |  |  |  |  | m |  | m |  |  | m |  | m |  |  | Kg/m |  |  |  |  | Kg
Kolom Lantai 14 | [9 empty] | Kolom Lantai 14
1 | K1 | 17 | 0.5 | 0.5 | 3 | 0.12 | 2.88 | 12.24 | 97.92 | 16 |  | 10 |  |  | 0.1 | 0.15 | 0.1 | 16 |  | 8.2 | 10.6 | 8.2 |  |  | 3.992 |  | 1.88 | 0.44 | 0.44 | 1085.824 |  | 862.92 |  |  | 1.5787 |  | 0.61667 |  |  | 1714.1542 |  | 532.134 |  |  | 183.5203
2 | K2 | 4 | 0.6 | 0.6 | 3 | 0.12 | 2.88 | 4.1472 | 27.648 | 16 | 19 | 10 |  |  | 0.1 | 0.15 | 0.1 | 8 | 8 | 8.2 | 10.6 | 8.2 |  |  | 3.992 | 4.178 | 2.28 | 0.54 | 0.54 | 127.744 | 133.696 | 246.24 |  |  | 1.5787 | 2.2262 | 0.61667 |  |  | 201.6652 | 297.6296 | 151.848 |  |  | 157.0078
3 | K5 | 4 | 0.5 | 0.5 | 3 | 0.12 | 2.88 | 2.88 | 23.04 | 19 |  | 10 |  |  | 0.1 | 0.15 | 0.1 | 16 |  | 8.2 | 10.6 | 8.2 |  |  | 4.178 |  | 1.88 | 0.44 | 0.44 | 267.392 |  | 203.04 |  |  | 2.2262 |  | 0.61667 |  |  | 595.2592 |  | 125.208 |  |  | 250.1622
4 | K6 | 2 | 0.8 | 0.8 | 3 | 0.12 | 2.88 | 3.6864 | 18.432 | 25 |  | 10 |  |  | 0.1 | 0.15 | 0.1 | 16 |  | 8.2 | 10.6 | 8.2 |  |  | 4.55 |  | 3.08 | 0.74 | 0.74 | 145.6 |  | 166.32 |  |  | 3.8542 |  | 0.61667 |  |  | 561.1667 |  | 102.564 |  |  | 180.0485
No. | Kode |  | Dimensi |  |  | Tebal | Tinggi | Beton | Bekisting | Diameter |  | Diameter Tulangan Sengkang |  |  | Jarak Sengkang |  |  |  |  | Tulangan Sengkang |  |  |  |  | Panjang |  | Panjang Rulangan Sengkang |  |  | Total Panjang |  | Total Panjang Tulangan Sengkang |  |  | Koefisein |  | Koefisien Tulangan Sengkang |  |  | Berat |  |  |  |  | Ratio
| Kolom | Kolom | P | L | T | Plat Lantai | Bersih |  |  | Tulangan Utama |  | Panjang | Ties |  | T | L | T | Tulangan Utama |  | Parimeter |  |  | Ties |  | Tulangan |  | Panjang | Ties |  | Tulangan Utama |  | Panjang | Ties |  | Tulangan |  |  |  |  | Tulangan Utama |  | Cross Bar |  |  | ( Kg/M³ )
[13 empty] | H | V | [5 empty] | T | L | T | H | V | Utama |  |  | H | V |  |  |  | H | V | Utama
|  |  | m |  |  |  |  | m³ | m² | mm |  | mm |  |  | m |  |  | bh |  | bh |  |  |  |  | m |  | m |  |  | m |  | m |  |  | Kg/m |  |  |  |  | Kg
Kolom Lantai 15 | [9 empty] | Kolom Lantai 15
1 | K1 | 17 | 0.5 | 0.5 | 3 | 0.12 | 2.88 | 12.24 | 97.92 | 16 |  | 10 |  |  | 0.1 | 0.15 | 0.1 | 16 |  | 8.2 | 10.6 | 8.2 |  |  | 3.992 |  | 1.88 | 0.44 | 0.44 | 1085.824 |  | 862.92 | 0 | 0 | 1.5787 |  | 0.61667 | 0 | 0 | 1714.1542 |  | 532.134 | 0 | 0 | 183.5203
2 | K2 | 4 | 0.6 | 0.6 | 3 | 0.12 | 2.88 | 4.1472 | 27.648 | 16 | 19 | 10 |  |  | 0.1 | 0.15 | 0.1 | 8 | 8 | 8.2 | 10.6 | 8.2 |  |  | 3.992 | 4.178 | 2.28 | 0.54 | 0.54 | 127.744 | 133.696 | 246.24 | 0 | 0 | 1.5787 | 2.2262 | 0.61667 | 0 | 0 | 201.6652 | 297.6296 | 151.848 | 0 | 0 | 157.0078
3 | K5 | 4 | 0.5 | 0.5 | 3 | 0.12 | 2.88 | 2.88 | 23.04 | 19 |  | 10 |  |  | 0.1 | 0.15 | 0.1 | 16 |  | 8.2 | 10.6 | 8.2 |  |  | 4.178 |  | 1.88 | 0.44 | 0.44 | 267.392 |  | 203.04 | 0 | 0 | 2.2262 |  | 0.61667 | 0 | 0 | 595.2592 |  | 125.208 | 0 | 0 | 250.1622
4 | K6 | 2 | 0.8 | 0.8 | 3 | 0.12 | 2.88 | 3.6864 | 18.432 | 25 |  | 10 |  |  | 0.1 | 0.15 | 0.1 | 16 |  | 8.2 | 10.6 | 8.2 |  |  | 4.55 |  | 3.08 | 0.74 | 0.74 | 145.6 |  | 166.32 | 0 | 0 | 3.8542 |  | 0.61667 | 0 | 0 | 561.1667 |  | 102.564 | 0 | 0 | 180.0485
No. | Kode |  | Dimensi |  |  | Tebal | Tinggi | Beton | Bekisting | Diameter |  | Diameter Tulangan Sengkang |  |  | Jarak Sengkang |  |  |  |  | Tulangan Sengkang |  |  |  |  | Panjang |  | Panjang Rulangan Sengkang |  |  | Total Panjang |  | Total Panjang Tulangan Sengkang |  |  | Koefisein |  | Koefisien Tulangan Sengkang |  |  | Berat |  |  |  |  | Ratio
| Kolom | Kolom | P | L | T | Plat Lantai | Bersih |  |  | Tulangan Utama |  | Panjang | Ties |  | T | L | T | Tulangan Utama |  | Parimeter |  |  | Ties |  | Tulangan |  | Panjang | Ties |  | Tulangan Utama |  | Panjang | Ties |  | Tulangan |  |  |  |  | Tulangan Utama |  | Cross Bar |  |  | ( Kg/M³ )
[13 empty] | H | V | [5 empty] | T | L | T | H | V | Utama |  |  | H | V |  |  |  | H | V | Utama
|  |  | m |  |  |  |  | m³ | m² | mm |  | mm |  |  | m |  |  | bh |  | bh |  |  |  |  | m |  | m |  |  | m |  | m |  |  | Kg/m |  |  |  |  | Kg
Kolom Lantai 16 | [9 empty] | Kolom Lantai 16
1 | K1 | 17 | 0.5 | 0.5 | 3 | 0.12 | 2.88 | 12.24 | 97.92 | 16 |  | 10 |  |  | 0.1 | 0.15 | 0.1 | 16 |  | 8.2 | 10.6 | 8.2 | 1 | 2 | 3.992 |  | 1.88 | 0.44 | 0.44 | 1085.824 |  | 862.92 | 201.96 | 403.92 | 1.5787 |  | 0.61667 | 0 | 0 | 1714.1542 |  | 532.134 | 0 | 0 | 183.5203
2 | K2 | 4 | 0.6 | 0.6 | 3 | 0.12 | 2.88 | 4.1472 | 27.648 | 16 |  | 10 |  |  | 0.1 | 0.15 | 0.1 | 16 |  | 8.2 | 10.6 | 8.2 | 1 | 2 | 3.992 |  | 2.28 | 0.54 | 0.54 | 255.488 |  | 246.24 | 58.32 | 116.64 | 1.5787 |  | 0.61667 | 0 | 0 | 403.3304 |  | 151.848 | 0 | 0 | 133.8682
3 | K5 | 4 | 0.5 | 0.5 | 3 | 0.12 | 2.88 | 2.88 | 23.04 | 19 |  | 10 |  |  | 0.1 | 0.15 | 0.1 | 16 |  | 8.2 | 10.6 | 8.2 | 1 | 2 | 4.178 |  | 1.88 | 0.44 | 0.44 | 267.392 |  | 203.04 | 47.52 | 95.04 | 2.2262 |  | 0.61667 | 0 | 0 | 595.2592 |  | 125.208 | 0 | 0 | 250.1622
4 | K6 | 2 | 0.7 | 0.7 | 3 | 0.12 | 2.88 | 2.8224 | 16.128 | 19 |  | 10 |  |  | 0.1 | 0.15 | 0.1 | 16 |  | 8.2 | 10.6 | 8.2 | 1 | 2 | 4.178 |  | 2.68 | 0.64 | 0.64 | 133.696 |  | 144.72 | 34.56 | 69.12 | 2.2262 |  | 0.61667 | 0 | 0 | 297.6296 |  | 89.244 | 0 | 0 | 137.0726
No. | Kode |  | Dimensi |  |  | Tebal | Tinggi | Beton | Bekisting | Diameter |  | Diameter Tulangan Sengkang |  |  | Jarak Sengkang |  |  |  |  | Tulangan Sengkang |  |  |  |  | Panjang |  | Panjang Rulangan Sengkang |  |  | Total Panjang |  | Total Panjang Tulangan Sengkang |  |  | Koefisein |  | Koefisien Tulangan Sengkang |  |  | Berat |  |  |  |  | Ratio
| Kolom | Kolom | P | L | T | Plat Lantai | Bersih |  |  | Tulangan Utama |  | Panjang | Ties |  | T | L | T | Tulangan Utama |  | Parimeter |  |  | Ties |  | Tulangan |  | Panjang | Ties |  | Tulangan Utama |  | Panjang | Ties |  | Tulangan |  |  |  |  | Tulangan Utama |  | Cross Bar |  |  | ( Kg/M³ )
[13 empty] | H | V | [5 empty] | T | L | T | H | V | Utama |  |  | H | V |  |  |  | H | V | Utama
|  |  | m |  |  |  |  | m³ | m² | mm |  | mm |  |  | m |  |  | bh |  | bh |  |  |  |  | m |  | m |  |  | m |  | m |  |  | Kg/m |  |  |  |  | Kg
Kolom Lantai 17 | [9 empty] | Kolom Lantai 17
1 | K1 | 17 | 0.5 | 0.5 | 3 | 0.12 | 2.88 | 12.24 | 97.92 | 16 |  | 10 |  |  | 0.1 | 0.15 | 0.1 | 16 |  | 8.2 | 10.6 | 8.2 | 1 | 2 | 3.992 |  | 1.88 | 0.44 | 0.44 | 1085.824 |  | 862.92 | 201.96 | 403.92 | 1.5787 |  | 0.61667 | 0 | 0 | 1714.1542 |  | 532.134 | 0 | 0 | 183.5203
2 | K2 | 4 | 0.6 | 0.6 | 3 | 0.12 | 2.88 | 4.1472 | 27.648 | 16 |  | 10 |  |  | 0.1 | 0.15 | 0.1 | 16 |  | 8.2 | 10.6 | 8.2 | 1 | 2 | 3.992 |  | 2.28 | 0.54 | 0.54 | 255.488 |  | 246.24 | 58.32 | 116.64 | 1.5787 |  | 0.61667 | 0 | 0 | 403.3304 |  | 151.848 | 0 | 0 | 133.8682
3 | K5 | 4 | 0.5 | 0.5 | 3 | 0.12 | 2.88 | 2.88 | 23.04 | 19 |  | 10 |  |  | 0.1 | 0.15 | 0.1 | 16 |  | 8.2 | 10.6 | 8.2 | 1 | 2 | 4.178 |  | 1.88 | 0.44 | 0.44 | 267.392 |  | 203.04 | 47.52 | 95.04 | 2.2262 |  | 0.61667 | 0 | 0 | 595.2592 |  | 125.208 | 0 | 0 | 250.1622
4 | K6 | 2 | 0.7 | 0.7 | 3 | 0.12 | 2.88 | 2.8224 | 16.128 | 19 |  | 10 |  |  | 0.1 | 0.15 | 0.1 | 16 |  | 8.2 | 10.6 | 8.2 | 1 | 2 | 4.178 |  | 2.68 | 0.64 | 0.64 | 133.696 |  | 144.72 | 34.56 | 69.12 | 2.2262 |  | 0.61667 | 0 | 0 | 297.6296 |  | 89.244 | 0 | 0 | 137.0726

## Sheet2
DAFTAR HARGA SATUAN DASAR BAHAN DAN UPAH
Nomor : | 561/ BA-PJTRP/2015
NO | URAIAN | SATUAN | HARGA SATUAN | LOKASI | KETERANGAN | HARGA SATUAN DASAR UPAH
1 | Premium | liter | Rp.......... | Bungus, Padang | Sesuaikan dengan Harga Pertamina
2 | Solar | liter | Rp.......... | Bungus, Padang | Sesuaikan dengan Harga Pertamina | NO | URAIAN | SATUAN | HARGA SATUAN (Rp./HARI)
3 | Kerosen/Minyak Tanah | liter | Rp.......... | Bungus, Padang | Sesuaikan dengan Harga Pertamina | 1 | PEKERJA | HARI | 71000
4 | Minyak Pelumas/Oli | liter | 2500 | Bungus, Padang | Survey | 2 | TUKANG | HARI | 90000
5 | Aspal | Kg | 12,000 - 15,500 | Base Camp | Survey | 3 | MANDOR | HARI | 99000
6 | Filler | Kg | 1200 | Base Camp | Survey | 4 | OPERATOR ALAT BERAT | HARI | 102000
7 | Cat Besi | Kg | 47700 | Base Camp | Buku Standarisasi Harga 2015 | 5 | PEMBANTU OPERATOR ALAT BERAT | HARI | 79000
8 | Cat Tembok | Kg | 55000 | Base Camp | Buku Standarisasi Harga 2015 | 6 | SOPIR/DRIVER | HARI | 90000
9 | Bahan Adiktif | Kg | 70000 | Base Camp | Buku Standarisasi Harga 2015 | 7 | PEMBANTU SOPIR/DRIVER | HARI | 68000
10 | Pasir Pasangan | M³ | 147000 | Base Camp | Buku Standarisasi Harga 2015 | 8 | MEKANIK | HARI | 90000
11 | Pasir Beton Kasar | M³ | 147000 | Base Camp | Buku Standarisasi Harga 2015 | 9 | PEMBANTU MEKANIK | HARI | 68000
12 | Batu Pecah Ukuran 3/4 | M³ | 251600 | Base Camp | Buku Standarisasi Harga 2015 | 10 | KEPALA TUKANG | HARI | 99000
13 | Batu Pecah Ukuran 2/3 | M³ | 258400 | Base Camp | Buku Standarisasi Harga 2015 | 11 | TUKANG KAYU | HARI | 80000
14 | Batu Pecah Ukuran 1/2 | M³ | 258400 | Base Camp | Buku Standarisasi Harga 2015 | 12 | TUKANG BATU | HARI | 80000
15 | Elastomer Jenis 1 | Buah | 385500 | Base Camp | Buku Standarisasi Harga 2015 | 13 | TUKANG BESI | HARI | 80000
16 | Elastomer Jenis 2 | Buah | 650000 | Base Camp | Buku Standarisasi Harga 2015 | 14 | TUKANG CAT | HARI | 80000
17 | Elastomer Jenis 3 | Buah | 850000 | Base Camp | Buku Standarisasi Harga 2015 | 15 | TUKANG GENTENG | HARI | 80000
18 | Expansion Tipe Joint Asphatic | M³ | 1700000 | Base Camp | Buku Standarisasi Harga 2015
19 | Expansion Join Tipe Rubber | M³ | 1200000 | Base Camp | Buku Standarisasi Harga 2015
20 | Expansion Join Baja Siku | Kg | 15000 | Base Camp | Buku Standarisasi Harga 2015
21 | Bahan Pengisi (Filler) Tambahan | Kg | 1200 | Base Camp | Survey
22 | Bahan Tanah Timbunan | M³ | 70000 | Quarry | Buku Standarisasi Harga 2015
23 | Timbunan Pilihan | M³ | 135000 | Quarry | Buku Standarisasi Harga 2015
24 | Sirtu | M³ | 135000 | Quarry | Buku Standarisasi Harga 2015
25 | Pasir Urug | M³ | 109800 | Quarry | Buku Standarisasi Harga 2015
26 | Thiner | Liter | 17000 | Lokasi Pekerjaan | Buku Standarisasi Harga 2015
27 | Besi Beton | Kg | 10800 | Lokasi Pekerjaan | Buku Standarisasi Harga 2015
28 | Kawat Bronjong 4mm | Kg | 19090 | Lokasi Pekerjaan | Buku Standarisasi Harga 2015
29 | Kawat Beton | Kg | 16800 | Lokasi Pekerjaan | Buku Standarisasi Harga 2015
30 | Marka (Thermoplastic) | Kg | 65000 | Lokasi Pekerjaan | Buku Standarisasi Harga 2015
31 | Paku | Kg | 16400 | Lokasi Pekerjaan | Buku Standarisasi Harga 2015
32 | Glass Bit | Kg | 69750 | Lokasi Pekerjaan | Buku Standarisasi Harga 2015
33 | Baja Bergelombang | Kg | 40000 | Lokasi Pekerjaan | Buku Standarisasi Harga 2015
34 | Rel Pengaman | M' | 165000 | Lokasi Pekerjaan | Buku Standarisasi Harga 2015
35 | Batu Kali | M³ | 165000 | Lokasi Pekerjaan | Buku Standarisasi Harga 2015
36 | Kayu Bekisting (Papan) | M³ | 2400000 | Lokasi Pekerjaan | Survey
37 | Kayu Bekisting (Balok) | M³ | 2250000 | Lokasi Pekerjaan | Survey
38 | Kayu Perancah | M³ | 2200000 | Lokasi Pekerjaan | Survey
39 | Triplek 4mm | Lembar | 66625 | Lokasi Pekerjaan | Buku Standarisasi Harga 2015
40 | Triplek 6mm | Lembar | 105750 | Lokasi Pekerjaan | Buku Standarisasi Harga 2015
41 | Triplek 9mm | Lembar | 124925 | Lokasi Pekerjaan | Buku Standarisasi Harga 2015
42 | Multipleks 12mm | Lembar | 181500 | Lokasi Pekerjaan | Buku Standarisasi Harga 2015
43 | Geotextile | M² | 13294 | Lokasi Pekerjaan | Buku Standarisasi Harga 2015
44 | Kawat Las | Kg | 24000 | Lokasi Pekerjaan | Buku Standarisasi Harga 2015
45 | Semen/PC (kg) | Kg | 1200 | Padang | Survey
46 | Baja Tulangan (Polos) U24 | Kg | 10000 | Lokasi Pekerjaan | Buku Standarisasi Harga 2015
47 | Cat Minyak | Kg | 47700 | Lokasi Pekerjaan | Buku Standarisasi Harga 2015
48 | Cat Anti Karat | Kg | 55000 | Lokasi Pekerjaan | Buku Standarisasi Harga 2015
49 | Ampelas | Lembar | 4250 | Lokasi Pekerjaan | Survey
50 | Pipa PVC Ø ¾" + Klem | M' | 27500 | Lokasi Pekerjaan | Buku Standarisasi Harga 2015
51 | Pemantul Cahaya (Reflector) | Buah | 48800 | Lokasi Pekerjaan | Buku Standarisasi Harga 2015
52 | Pacing Block Tebal 6cm | Buah | 1700 | Lokasi Pekerjaan | Buku Standarisasi Harga 2015
53 | Paving Block Tebal 8cm | Buah | 3100 | Lokasi Pekerjaan | Buku Standarisasi Harga 2015
54 | Batu Bata | Buah | 900 | Lokasi Pekerjaan | Survey
55 | Batu Kerawang | Buah | 8850 | Lokasi Pekerjaan | Survey
56 | Batu Candi | Kg | 10000 | Lokasi Pekerjaan | Survey
57 | Kerikil Beton | M³ | 150000 | Lokasi Pekerjaan | Survey
58 | Kerikil Beton | Ton | 125000 | Lokasi Pekerjaan | Survey
59 | Kayu Papan (Kelas I/Banio) | M³ | 4067000 | Lokasi Pekerjaan | Survey
60 | Kayu Balok (Kelas I/Banio) | M³ | 3967000 | Lokasi Pekerjaan | Survey
61 | Kayu Papan (Kelas II/Marsawa) | M³ | 3167000 | Lokasi Pekerjaan | Survey
62 | Kayu Balok (Kelasi II/Marsawa) | M³ | 3367000 | Lokasi Pekerjaan | Survey
63 | Kayu Papan (Kelas III/Meranti) | M³ | 2450000 | Lokasi Pekerjaan | Survey
64 | Kayu Balok (Kelas III/Meranti) | M³ | 2350000 | Lokasi Pekerjaan | Survey
65 | Semen Putih (40Kg) | Zak/Kg | 203600 | Lokasi Pekerjaan | Survey
66 | Tepung Apha AA (Semen Warna) | Kg | 11500 | Lokasi Pekerjaan | Survey
67 | Paving Block | Buah | 1925 | Lokasi Pekerjaan | Survey
68 | Granit 60x60 (Setara Sandimas) W.610 | Buah | 40000 | Lokasi Pekerjaan | Survey
69 | Granit 60x60 (Setara Sandimas) W.610 | Kotak | 160000 | Lokasi Pekerjaan | Survey
70 | Keramik 60x60 (Setara Roman) | Buah | 25000 | Lokasi Pekerjaan | Survey
71 | Keramik 60x60 (Setara Roman) | Kotak | 150000 | Lokasi Pekerjaan | Survey
72 | Keramik 40x40 (Setara Roman) | Kotak | 71500 | Lokasi Pekerjaan | Survey
73 | Keramik 40x40 (Setara Roman) | Buah | 17500 | Lokasi Pekerjaan | Survey
74 | Keramik 30x30 (Setara Roman) | Kotak | 70000 | Lokasi Pekerjaan | Survey
75 | Keramik 30x30 (Setara Roman) | Buah | 9000 | Lokasi Pekerjaan | Survey
76 | Keramik 20x20 (Setara Roman) | Kotak | 70000 | Lokasi Pekerjaan | Survey
77 | Keramik 20x20 (Setara Roman) | Buah | 3000 | Lokasi Pekerjaan | Survey
78 | Keramik 20x40 (Setara Roman) | Kotak | 72500 | Lokasi Pekerjaan | Survey
79 | Keramik 20x40 (Setara Roman) | Buah | 7000 | Lokasi Pekerjaan | Survey
80 | Tepung AVA | Kg | 11500 | Lokasi Pekerjaan | Survey
81 | Tepung AVA | Dus | 95000 | Lokasi Pekerjaan | Survey
82 | Sekrup Atap 70mm Ø4mm + Penutup | Buah | 100 | Lokasi Pekerjaan | Survey
83 | Seng Warna (Bandar 11) (Setara Swallow) | Kodi | 1050000 | Lokasi Pekerjaan | Survey
84 | Seng Plat (BJLS 20) | Lembar | 44500 | Lokasi Pekerjaan | Survey
85 | Paku Seng | Kg | 20000 | Lokasi Pekerjaan | Survey
86 | Paku Seng | Kotak | 16000 | Lokasi Pekerjaan | Survey
87 | Papan Lisplank Eternit Non Asbes Motif Jati 3000x200x80 Setara Kalsiplank | Lebar/M² | 65000 | Lokasi Pekerjaan | Survey
88 | Sekrup Atap 70mm Ø4mm + Penutup | Kodi | 1030000 | Lokasi Pekerjaan | Survey
89 | Talang Air PVC (Setara Citra) 4mm | M' | 50000 | Lokasi Pekerjaan | Survey
90 | Talang Air PVC (Setara Citra) 4mm | Kg | 47000 | Lokasi Pekerjaan | Survey
91 | Sambungan Talang Air PVC (Setara Citra) | Buah | 3700 | Lokasi Pekerjaan | Survey
92 | Gantungan Talang Air PVC | Buah | 4000 | Lokasi Pekerjaan | Survey
93 | Papan Eternit Non Asbes 2440x1220x45 (Setara Kalsiboard) Ling 4,5 | Lembar | 70000 | Lokasi Pekerjaan | Survey
94 | Kalsiboad 2440x1220x45 Tebal 4mm | Lebar/M² | 65000 | Lokasi Pekerjaan | Survey
95 | Profil Gypsum 10cm | M' | 27000 | Lokasi Pekerjaan | Survey
96 | Profil Gypsum 5cm | M' | 22000 | Lokasi Pekerjaan | Survey
97 | Profil Kayu 5cm Setara MA 835 | M' | 16500 | Lokasi Pekerjaan | Survey
98 | Les 1x5x400cm (Biasa) | Batang | 8000 | Lokasi Pekerjaan | Survey
99 | Kawat Ø4mm | Kg | 20000 | Lokasi Pekerjaan | Survey
100 | Paku Sekrup 1cm-2,5cm | Kotak | 15000 | Lokasi Pekerjaan | Survey
101 | Triplek Jati Sungkai 3mm | M² | 71000 | Lokasi Pekerjaan | Survey
102 | Triplek Jati 4mm | M² | 105000 | Lokasi Pekerjaan | Survey
103 | List Profil (3x3,5x400) | M | 15250 | Lokasi Pekerjaan | Survey
104 | Kuzen Fiber | Unit | 145000 | Lokasi Pekerjaan | Survey
| Pintu Fiber Motif Jati + Engsel | Unit | 290000 | Lokasi Pekerjaan | Survey
106 | Kunci Tanam 2 x Slahg dan Handle (Setara SJT) | Set | 162500 | Lokasi Pekerjaan | Survey
107 | Kunci Silinder | Set | 52500 | Lokasi Pekerjaan | Survey
108 | Gembok 60mm (Setara VYBA) | Buah | 25000 | Lokasi Pekerjaan | Survey
109 | Sekrup Gypsum | Kg | 57500 | Lokasi Pekerjaan | Survey
110 | Engsel Nilon Pintu 4" (Kuningan)/Nilon-ses | Buah | 21700 | Lokasi Pekerjaan | Survey
111 | Engsel Nilon Pintu 3" (Kuningan)/Nilon-ses | Buah | 16700 | Lokasi Pekerjaan | Survey
112 | Engsel 3" (Biasa) | Buah | 13000 | Lokasi Pekerjaan | Survey
113 | Kait Angin Kuningan | Buah | 12375 | Lokasi Pekerjaan | Survey
114 | Grendle Kuningan 3" | Buah | 11750 | Lokasi Pekerjaan | Survey
115 | Handle Tangan Jendela | Buah | 29625 | Lokasi Pekerjaan | Survey
116 | Cat Dasar | Kg | 21250 | Lokasi Pekerjaan | Survey
117 | Cat Dasar | 3 Kg | 45000 | Lokasi Pekerjaan | Survey
118 | Cat Air/Dinding (Setara Avitex) | Kg | 17000 | Lokasi Pekerjaan | Survey
119 | Cat Air/Dinding (Setara Avitex) | 5 kg | 98750 | Lokasi Pekerjaan | Survey
120 | Cat Air/Dinding (Setara Catylac) | Kg | 105000 | Lokasi Pekerjaan | Survey
121 | Cat Air/Plafond (Setara Catylac) | Kg | 103000 | Lokasi Pekerjaan | Survey
122 | Cat Minyak/Cat Warna Emulsi (Setara Avian) | Kg | 57250 | Lokasi Pekerjaan | Survey
123 | Cat Propan (Vernis Batu Alam) | Liter | 80000 | Lokasi Pekerjaan | Survey
124 | Cat Residu atau Ter (Setara Platon) | Kg | 48000 | Lokasi Pekerjaan | Survey
125 | Cat Waterprofing (Setara Aquanet) | Kg | 49000 | Lokasi Pekerjaan | Survey
126 | Minyak Bekisting | Liter | 60000 | Lokasi Pekerjaan | Survey
127 | Plamer Kayu | Kg | 34000 | Lokasi Pekerjaan | Survey
128 | Plamer Tembok | Kg | 27500 | Lokasi Pekerjaan | Survey
129 | Meni Kayu/Besi (Setara kansai) | Kg | 32000 | Lokasi Pekerjaan | Survey
130 | Lem Kayu/Rakol | Kg | 17500 | Lokasi Pekerjaan | Survey
131 | Kuas Cat 1,5" | Buah | 6800 | Lokasi Pekerjaan | Survey
132 | Kuas Cat 2,5" | Buah | 11800 | Lokasi Pekerjaan | Survey
133 | Soda Api | Kg | 37000 | Lokasi Pekerjaan | Survey
134 | Kloset Jongkok Porselen (Setara KIA) | Buah | 230000 | Lokasi Pekerjaan | Survey
135 | Kloset Duduk (Setara KIA) | Buah | 1323000 | Lokasi Pekerjaan | Survey
136 | Urinoir + Asesories (Setara TOTO) | Buah | 1700000 | Lokasi Pekerjaan | Survey
137 | Wastafel + Asesories (Setara KIA) Type SUSAN (1263.F.110) | Buah | 415000 | Lokasi Pekerjaan | Survey
138 | Bak Fiber 65x65 | Buah | 243000 | Lokasi Pekerjaan | Survey
139 | Kran ½" Merk San Ei | Buah | 35000 | Lokasi Pekerjaan | Survey
140 | Kran ¾" Merk Stenllis | Buah | 50000 | Lokasi Pekerjaan | Survey
141 | Sheal Tape (Setara TBA) | Buah | 3000 | Lokasi Pekerjaan | Survey
142 | Floor Drain | Buah | 37500 | Lokasi Pekerjaan | Survey
143 | Pipa PVC AW Ø ½" | Batang/M | 24000 | Lokasi Pekerjaan | Survey
144 | Pipa PVC AW Ø ¾" | Batang/M | 31000 | Lokasi Pekerjaan | Survey
145 | Pipa PVC AW 4" | Batang/M | 228000 | Lokasi Pekerjaan | Survey
146 | Pipa PVC AW 3" | Batang/M | 142500 | Lokasi Pekerjaan | Survey
147 | Pipa PVC AW 2" | Batang/M | 105000 | Lokasi Pekerjaan | Survey
148 | Pipa PVC AW 1" | Batang/M | 57000 | Lokasi Pekerjaan | Survey
149 | Pipa Galvanis Ø3" | M | 350000 | Lokasi Pekerjaan | Survey
150 | Pompa Air (Setara Shimizu) | Unit | 535000 | Lokasi Pekerjaan | Survey
151 | Stop Kontak (Setara Clipsal) + Inbow Dust | Buah | 23000 | Lokasi Pekerjaan | Survey
152 | Saklar Tunggal (Setara Clipsal) + Inbow Dust | Buah | 17000 | Lokasi Pekerjaan | Survey
153 | Saklar Double (Setara Clipsal) + Inbow Dust | Buah | 23000 | Lokasi Pekerjaan | Survey
154 | Saklar Triple (Setara Clipsal) + Inbow Dust | Buah | 35000 | Lokasi Pekerjaan | Survey
155 | Elektrod/Kawat Las RB 2,6mm | Kg | 28000 | Lokasi Pekerjaan | Survey
156 | Plastik Hitam | M² | 6000 | Lokasi Pekerjaan | Survey
157 | Kawat Harmonika | Kg | 4500 | Lokasi Pekerjaan | Survey
158 | Seng BJLS 20 | Lembar | 43000 | Lokasi Pekerjaan | Survey
159 | Seng BJls 20 | Kodi | 417500 | Lokasi Pekerjaan | Survey
160 | Parabung BJLS 30 | M' | 65000 | Lokasi Pekerjaan | Survey
170 | dolken kayu | btg | 70000 | lokasi pekerjaan | survey
171 | semen portland | kg | 114.8 | lokasi pekerjaan | survey
172 | koral beton | m3 | 138000 | lokasi pekerjaan | survey
173 | kayu 5/7 | m3 | 2092200 | lokasi pekerjaan | survey
174 | papan 3/20 | m3 | 2092200 | lokasi pekerjaan | survey
175 | seng gelombang 3''-5'' | lbr | 44000 | lokasi pekerjaan | survey
176 | air | ltr | 110 | lokasi pekerjaan | survey
177 | polywood 9mm 1,20 x 2,40 | lmbr | 129258 | lokasi pekerjaan | survey
178 | bata merah 5 X 11 X 22 | bh | 880 | lokasi pekerjaan | survey
179 | pc | kg | 1592.8 | lokasi pekerjaan | survey
180 | besi strip tebal 5mm | kg | 13068 | lokasi pekerjaan | survey
181 | besi hollow | m3 | 16500 | lokasi pekerjaan | survey
182 | alat bantu | kg | 11000 | lokasi pekerjaan | survey
183 | list kayu profil | m' | 7040 | lokasi pekerjaan | survey
184 | pp | m3 | 1178562 | lokasi pekerjaan | survey
185 | engsel pintu alumanium | bh | 13.53 | lokasi pekerjaan | survey
186 | hak angin | psg | 16500 | lokasi pekerjaan | survey
187 | kaca polos 5 mm | m2 | 66440 | lokasi pekerjaan | survey
188 | alat bantu dan perlengkapan | % | 133100 | lokasi pekerjaan | survey
189 | cat meni | kg | 24640 | lokasi pekerjaan | survey
190 | plamir(dompol tembok) | kg | 18700 | lokasi pekerjaan | survey
191 | semen abu-abu | kg | 25575 | lokasi pekerjaan | survey
192 | ijuk saringan | kg | 1189 | lokasi pekerjaan | survey
193 | pipa hawa 2'' | m | 3223 | lokasi pekerjaan | survey
194 | KR | m3 | 84332 | lokasi pekerjaan | survey
195 | beton bertulang | m3 | 1895410 | lokasi pekerjaan | survey
196 | plesteran 1:4 | m2 | 3602 | lokasi pekerjaan | survey
197 | beton 1 : 2 : 3 | m3 | 460411 | lokasi pekerjaan | survey
198 | urugan kembali | m3 | 30690 | lokasi pekerjaan | survey
199 | galian tanah | m3 | 92070 | lokasi pekerjaan | survey

## Bahan & Upah
DAFTAR HARGA SATUAN UPAH, MATERIAL & PERALATAN
TAHUN ANGGARAN 2015
No | U R A I A N |  | SATUAN | HARGA SATUAN
( Rp. )
Harga Baru
I | TENAGA / UPAH
1 | Mandor |  | hari | 100000
2 | Kepala Tukang |  | hari | 99000
3 | Tukang Besi |  | hari | 82000
4 | Tukang Kayu |  | hari | 82000
5 | Tukang Batu/Tukang Menggergaji |  | hari | 82000
6 | Tukang Anyam / Tukang masak Aspal / Tkg.lebur Aspal |  | hari | 82000
7 | Tukang Listrik |  | hari | 82000
8 | Tukang Cat |  | hari | 82000
9 | Sopir |  | hari | 90000
10 | Pekerja |  | hari | 71000
11 | Operator/Mekanik |  | hari | 90000
12 | Pembantu Operator |  | hari | 79000
13 | Penjaga Malam |  | hari | 73000
II | BAHAN / MATERIAL
1 | Pasir Beton / Pasang | (M.01) | m³ | 115000 | 126500
2 | Batu kali ( bulat utuh ) | (M.02) | m³ | 136500 | 136500
3 | Kerikil Beton |  | m³ | 121500 | 121500
| Kerekil Timbun/Sirtu tidak tersaring | (M.16) | m³
4 | Pasir Timbun/Urug | (M.44) | m³ | 101360 | 111500
| Tanah Timbun/Tanah Bunga/Material Tanah Timbunan | (M.08) | m³
| Batu Pecah 5/7 |  | m³
5 | Batu Pecah 3/4 |  | m³ | 364500 | 364500
6 | Batu Pecah 2/3 |  | m³ | 364500 | 364500
7 | Batu Pecah 1/2 |  | m³ | 364500 | 364500
8 | Split 0,50 - 1 Cm |  | m³ | 364500 | 364500
| Abu Batu/Pasir Saring/Filler |  | m³
9 | Semen Portland (50 Kg/Zak) | (M.12) | kg | 1050 | 1160
10 | Semen Portland (50 Kg/Zak) |  | zak | 52500
| Semen Putih (@.40 kg/zak) |  | kg
| Semen Putih (@.40 kg/zak) |  | zak | 0
| Semen merah |  | kg
| Kayu Banio ( Papan ) Klas I |  | m³
| Kayu Banio ( Balok) Klas I |  | m³
| Kayu Marsawa ( Papan ) Klas II |  | m³
| Kayu Marsawa ( Balok ) Klas II |  | m³
11 | Kayu Meranti ( Papan ) Klas III |  | m³ | 1800000 | 2500000
12 | Kayu Meranti ( Balok ) Klas III |  | m³ | 1800000 | 2500000
13 | Kayu untuk perancah kayu kelas III |  | m³ | 1800000 | 2500000
| Kayu Bekisting ( Papan ) Klas IV |  | m³
| Kayu Bekisting ( Balok ) Klas IV |  | m³
14 | Dolken Ø-8 cm |  | btg | 21820
| Bambu Ø-6/8-600 m |  | btg
| Bambu Ø-6/8-600 m |  | m³
15 | Batu Bata ( 5 x 11 x 22 ) / SII |  | buah | 610 | 675
| Hollow Brick (H.16) |  | buah
| Batu Krawang (25x25) |  | buah
16 | P a k u | (M.18) | kg | 10500 | 10500
| Paku Seng |  | kg
17 | Paku Sekrup |  | kg | 30000
18 | Besi Siku L.50.50.5 |  | kg | 10725
| Besi Profil IWF |  | kg
19 | Besi Ulir dia.13 mm (KS)/D.32 | (M.39)b | kg | 9400 | 8175
20 | Besi Beton / KS | (M.13) | kg | 9400 | 8175
21 | Kawat Bindrad/Kawat Beton | (M.14) | kg | 12650 | 11000
22 | Besi Strip (Plat gepeng) uk. 3/16 x 3/4" x 4 |  | kg | 9300
23 | Wire Mesh M7-150 |  | m2 | 40290 | 40288.8889
24 | Wire Mesh M8-150 |  | m2 | 52620 | 52622.2222
25 | Alumunium |  | m | 70360
26 | Alumunium Grill |  | m | 105540
27 | Meni Kayu/Besi |  | kg | 13480
| Plammer Kayu |  | kg
28 | Plammer Tembok |  | kg | 6585
| Cat Air/Cat Tembok ( Setara Matex ) |  | kg
29 | Cat Air/Cat Tembok ( Setara Catylac ) |  | kg | 15690
30 | Cat Air/Cat Tembok ( Setara Dulux weathershield ) |  | kg | 18000
31 | Cat Minyak/Cat Warna ( Setara Platon ) | (M.42) | kg | 17500
| Cat Impra Struktur |  | kg
32 | Cat Dasar |  | kg | 11770
33 | Powder Coating |  | m2 | 25240
34 | Minyak Bekisting |  | ltr | 5000
| Minyak Cat / terpentin |  | ltr
35 | Minyak tanah |  | ltr | 8500
| Residu |  | ltr
36 | Dompol |  | kg | 6585
| Kapur Sirih |  | kg
| Kapur Padam |  | m³
| Ampelas |  | lbr
| Kuas |  | bh
37 | Lem Fox |  | kg | 33000
38 | Polytour |  | kg | 39500
39 | Sealant |  | m1 | 5450
40 | Karet |  | m1 | 5450
| Tepung Sengkuit |  | kg
| Kawat Duri |  | kg
| Alang-Alang |  | ikat
| Sabun |  | kg
| Soda Api |  | kg
41 | Waterproofing coating |  | m² | 21820 | 40000
42 | Waterproofing membrame |  | m² | 49090 | 90000
| Triplek tebal 6 mm, uk. 1,20 x 2,40 |  | m²
| Triplek tebal 4 mm, uk. 1,20 x 2,40 |  | m²
| Triplek tebal 3 mm, uk. 1,20 x 2,40 |  | m²
| Eternit Asbes 4 mm, uk. 1,00 x 1,00 |  | m²
| Triplek Jati sungkai uk. 1.20 x 2,40 ( tebal 3 mm ) |  | m²
| Triplek Jati uk. 1.20 x 2,40 ( tebal 4 mm ) |  | m²
| Triplek Jati uk. 1.20 x 2,40 ( tebal 6 mm ) |  | m²
| Multiplek 9 mm, 1,20 x 2,40 |  | m²
| Multiplek 12 mm, 1,20 x 2,40 |  | m² |  | 152500
| Plywood 4 mm, 1,20 x 2,40 |  | lbr
43 | Plywood 6 mm, 1,20 x 2,40 |  | lbr | 69320 | 76250
44 | Plywood 9 mm, 1,20 x 2,40 |  | lbr | 103980 | 114375
| Teakwood tebal 4 mm, 1.20 x 2.40 |  | lbr
| Lambriseering |  | btg
45 | Gypsum Board 9mm |  | lbr | 42190
46 | Gypsum Board 12mm |  | lbr | 56250
47 | Gypsum Board waterproof 12mm |  | lbr | 94700
48 | Pintu panel oven |  | m2 | 1400000
49 | Pintu plat besi |  | m2 | 675000
| List Profil (3x3.5x400) |  | m'
| Wallpaper |  | m'
50 | Granit 60 x 60 ( Setara Sandimas ) W.610 |  | buah | 121350
51 | Homogeneous 30 x 30 cm |  | buah | 8600 | 123600
52 | Homogeneous 40 x 40 cm |  | buah | 8600
53 | Homogenous 60 x 60 cm |  | buah | 34380 | 123600
54 | Homogenous 30 x 60 cm |  | buah | 17190 | 123600
| Jubin Keramik 60 x 60 ( Setara Roman ) |  | buah
| Jubin Keramik 40 x 40 ( Setara Roman ) |  | buah
| Jubin Keramik 30 x 30 ( Setara Roman ) |  | buah
| Jubin Keramik 20 x 20 ( Setara Roman ) |  | buah
| Jubin Keramik dinding 20 x 20 ( Setara Roman ) |  | buah
| Jubin Keramik dinding 20 x 40 ( Setara Roman ) |  | buah
| Jubin Granit 30 x 30 ( Setara Granito ) |  | buah
| Jubin Granit 40 x 40 ( Setara Granito ) |  | buah
55 | Tepung Apha AA (Semen Warna) |  | kg | 9090 | 12500
| Stop Norsing Keramik (uk.pjg.10 cm) |  | buah
| Genteng Beton |  | buah
| Genteng Metal, uk. 1,20 x 0,40 x 0,30 |  | lbr
| Seng warna ( bandar 11 ) |  | lbr
| Seng (BJLS 20) uk.1,83 x 0,80 |  | lbr
| Seng Plat (BJLS 20) |  | lbr
| Seng Plat 3' X 6' (BJLS 30) |  | lbr
56 | Seng Gelombang 3'-5' |  | lbr | 50000
57 | Atap Spandek |  | lbr | 120000
| Atap Asbes Gelombang |  | lbr
| Perabung Asbes |  | lbr
| Kaca Polos tebal 6 mm |  | m²
| Kaca Polos tebal 3 mm |  | m²
| Kaca Polos tebal 5 mm |  | m²
58 | Kaca Polos tebal 8 mm |  | m² | 465450
| Kaca Raiben tebal 3 mm |  | m²
| Kaca Raiben tebal 5 mm |  | m²
| Kaca Tempered tebal tebal 8 mm |  | m²
59 | Kaca Tempered tebal tebal 12 mm |  | m² | 1777000
60 | Naco Polos (tambah rangka) Uk. 15 x 90 Cm |  | m² | 79450
| Les Kaca ( 1 x 3 x 400 ) |  | m'
| Buis Beton dm. 100 |  | m'/buah
| Buis Beton dm. 80 |  | m'/buah
| Buis Beton dm. 60 |  | m'/buah
| Buis Beton dm. 40 |  | m'/buah
| Buis Beton dm. 30 |  | m'/buah
| Buis Beton dm. 20 |  | m'/buah
| Buis Beton dm. 15 |  | m'/buah
| Buis Beton dm. 100 (tulangan) |  | m'/buah
| Buis Beton dm. 80 (tulangan) |  | m'/buah
| Buis Beton dm. 60 (tulangan) |  | m'/buah
61 | Buis Beton dm. 40 (tulangan) |  | m'/buah | 57725
| Buis Beton dm. 30 (tulangan) |  | m'/buah
| Buis Beton dm. 20 (tulangan) |  | m'/buah
| Baja bulat SCH-40 dia.2" T = 3,90 mm |  | kg/m'
| Pipa Galvanis dm. 4 " |  | m'
| Pipa Galvanis dm. 3 " |  | m'
| Pipa Galvanis dm. 1 1/2" |  | m'
| Pipa Galvanis dm. 1 " |  | m'
| Pipa Galvanis dm. 3/4" |  | m'
| Pipa Galvanis dm. 1/2" |  | m'
| Pipa PVC dm. 4 " AW |  | m'
| Pipa PVC dm. 3 " AW |  | m'
| Pipa PVC dm. 2 " AW |  | m'
| Pipa PVC dm. 1 1/2" Aw |  | m'
| Pipa PVC dm. 1 " Aw |  | m'
| Pipa PVC dm. 3/4 " AW |  | m' |  |  | 3800 |  | 3300
| Pipa PVC dm. 1/2 " Aw |  | m' |  |  | 3920
62 | Closet Duduk Setara TOTO |  | buah | 3293940 | 3293940 | 4140 | 1.0561 | 3500
63 | Closet Jongkok Porselen Setara TOTO |  | buah | 136300
| Closet Jongkok Teraso Setara Total/Vetro |  | buah
64 | Urinoir Lengkap Setara TOTO |  | buah | 1626890 | 1626885
65 | Wastafel Lengkap Setara KIA type SUSAN (1263.F.110) |  | buah | 2114950 | 2114950.5
| Bak Fiberglass Uk 65 x 65 |  | buah
| Bak Fiberglass 1 m3 |  | buah
66 | Kunci SES 208 |  | buah | 195450
| Kunci Meja |  | buah
67 | Kunci tanam |  | buah | 150000
68 | Kunci pintu besi |  | buah | 150000
| Engsel 4" ( Kuningan ) / Nilon - SES |  | buah
| Engsel 3" ( Kuningan ) / Nilon - SES |  | buah
| Engsel Meja |  | buah
69 | Engsel alumunium |  | buah | 50000
70 | Handle alumunium |  | buah | 75000
71 | Handle pintu besi |  | buah | 75000
72 | Engsel pintu besi |  | buah | 55000
73 | Gerendel 3" ( Kuningan ) /Antik 2 Type 204 |  | buah | 12500
| Hak angin kuningan ( Antik ) 6" |  | buah
| Kawat Besi Beugel ( dia. 6 mm ) |  | btg
| Kawat Besi Got ( dia. 8 mm ) |  | btg
| Kawat Galvanis dia. 4 mm | (M.15) | kg
74 | Kran Air dia. 1/2" Merk San Ei |  | buah | 157330 | 157332.5
| Kran Air dia. 3/4" Merk Stainless |  | buah
75 | Seal Tape |  | buah | 2500
76 | Floor Drain lokal |  | buah | 270480 | 270478
| A s p a l ( Drum ) | (M.10.a) | kg
77 | Aspal ( Curah ) | (M.10) | kg | 6000
78 | Prim coat |  | ltr | 2250
79 | Tack Coat |  | m2 | 5000
80 | AC-BC |  | m3 | 491000
81 | Aspal beton (Laston) |  | m3 | 245500
| Solar (umum) | (M.21)a | liter
| Solar (industri) | (M.21)b | liter
| Bensin / Premium | ( M.20 ) | liter
| Minyak Pelumas | (M.22) | liter
| Kayu Bakar |  | pikul
| Kayu perancah | (M.19) | m³
| Paving block tebal 6 Cm Type I K.225/35 |  | bh
| Paving block tebal 8 Cm Type I K.225/35 |  | bh
| Paving block tebal 6 Cm K.225 type balok |  | bh
| Paving block tebal 8 Cm K.225 type balok |  | bh
| Paving block tebal 8 Cm K.350 type Balok |  | bh
82 | Paving block tebal 10 Cm K.350 type Balok |  | bh | 4000
| Paving block tebal 8 Cm K.450 type Balok |  | bh
| Pav.block tebal 6 Cm K.225/36-Hexagon, warna(Segi Enam) |  | bh
| Pav.block tebal 8 Cm K.350/36-Hexagon, warna(Segi Enam) |  | bh
83 | Kanstin 1m |  | bh | 123900
| Pipa Aluminium jenis Cykhalum f Persegi 4 = 2 x 2 cm |  | m'
| Pipa Aluminium jenis Cykhalum f Persegi 4 = 3 x 3 cm |  | m'
84 | Pipa Aluminium jenis Cykhalum f Persegi 4 = 4 x 4 cm |  | m2 | 65450
| Elektroda / Kawat las RB 2,6 mm | (M.51) | kg
| Vertical Blind |  | m²
| Plastik Hitam |  | m²
| Air |  | ltr
| Ijuk Saringan |  | kg
| Batako |  | m²
85 | Spun Pile Ø 600 |  | m' | 731250 | 731250
86 | Joint |  | Titik | 85000 | 85000
87 | Redy mix K - 100 |  | m³ | 680000 | 680000
| Redy mix K - 125 |  | m³
| Redy mix K - 175 |  | m³
| Redy mix K - 250 |  | m³
| Redy mix K - 300 |  | m³
88 | Redy mix K - 350 |  | m³ | 990000 | 900000
| Redy mix K - 400 |  | m³
| Redy mix K - 500 |  | m³
III | PERALATAN
1 | Mesin Las |  | jam | 42420
2 | Tamper Vibrator Plate 4HP | (E.25)a | jam | 31815
| P. Tyre Roller 8-10 Ton,10 Ton | (E.18) | jam
3 | Concrete Vibrator | (E.20) | jam | 21210 | 21205.8
4 | Concrete Mixer 0.3-0.6 M3, 500 Lt | (E.06) | jam | 63630
5 | Pump Concrete |  | jam | 250000 | 250000
| Water Pump 70-100mm | (E.22) | jam
| Pile Hammer K25 5,2 Ton + Pile Driver | (E.30) | jam
| Wheel Crane 10 - 15 Ton | (E.07) | jam
| Welding Machinee 400 Amp. | (E.32)a | jam
6 | Dump Truck 8 ton | (E.09) | jam | 250000
| Sewa mesin Spare Part (dari E.16=divisi=5alat) |  | hari
| Alat - Alat Bantu (set @ 3 alat) |  | set

## Analisa Print
ANALISA HARGA SATUAN PEKERJAAN
PADANG - SUMATERA BARAT
No | Indeks | Sat | Uraian |  | Harga Satuan | Jumlah Upah | Jumlah Bahan | Jumlah Upah & Bahan
A | Analisa Biaya Konstruksi Pekerjaan Persiapan
1 | Pengukuran dan Pemasangan Bouwplank / M1
| 0.005 |  | Mandor |  | 100000 | 500
| 0.01 |  | Kepala Tukang |  | 91000 | 910
| 0.1 |  | Tukang Kayu |  | 82000 | 8200
| 0.1 |  | Pekerja |  | 59000 | 5900
|  |  |  | Jumlah Tenaga Kerja |  |  |  | 15510
| 0.012 | M3 | Kayu 5/7 (Kayu Klas. III |  | 1800000 |  | 21600
| 0.02 | Kg | Paku Biasa 2"-5" |  | 10500 |  | 210
| 0.007 | M3 | Kayu Papan 3/20 (Klas III |  | 1800000 |  | 12600
|  |  |  | Jumlah Harga Bahan |  |  |  | 34410
Jumlah Alat Bantu
|  |  | Jumlah ( A+B+C ) |  |  |  |  | 49920
|  |  | Overhead & Profit ( 10% ) |  |  |  |  | 4992
|  |  | Harga Satuan Pekerjaan ( D + E ) |  |  |  |  | 54912
No | Indeks | Sat | Uraian |  | Harga Satuan | Jumlah Upah | Jumlah Bahan | Jumlah Upah & Bahan
2 | Membersihkan Lapangan dan Peralatan / M2
| 0.05 |  | Mandor |  | 100000 | 5000
| 0.1 |  | Pekerja |  | 50000 | 5000
|  |  |  | Jumlah Tenaga Kerja - |  |  |  | 10000
Jumlah Alat Bantu -
|  |  | Jumlah ( A+B+C ) |  |  |  |  | 10000
|  |  | Overhead & Profit ( 10% ) |  |  |  |  | 1000
|  |  | Harga Satuan Pekerjaan ( D + E ) |  |  |  |  | 11000
No | Indeks | Sat | Uraian |  | Harga Satuan | Jumlah Upah | Jumlah Bahan | Jumlah Upah & Bahan
3 | Pagar sementara dari seng gelombang (Tinggi 2m)/M
| 0.02 |  | Mandor |  | 100000 | 2000
| 0.02 |  | Kepala Tukang |  | 91000 | 1820
| 0.2 |  | Tukang Kayu |  | 82000 | 16400
| 0.4 |  | Pekerja |  | 59000 | 23600
|  |  |  | Jumlah Tenaga Kerja - |  |  |  | 43820
| 1.25 | Btg | Dolken kayu galam Ø (8-10) cm, P = 4 m |  | 21820 |  | 27275
| 2.5 | Kg | Semen porland |  | 1050 |  | 2625
| 1.2 | Lb | Seng gelombang 3'-5' |  | 50000 |  | 60000
| 0.005 | M3 | Pasir pasang |  | 115000 |  | 575
| 0.009 | M3 | Kerikil beton |  | 121500 |  | 1093.5
| 0.072 | M3 | Kayu 5/7 (Kayu klas III |  | 1800000 |  | 129600
| 0.06 | Kg | Paku Biasa |  | 10500 |  | 630
| 0.45 | Kg | Meni besi |  | 13480 |  | 6066
|  |  |  | Jumlah Harga Bahan - |  |  |  | 227864.5
Jumlah Alat Bantu -
|  |  | Jumlah ( A+B+C ) |  |  |  |  | 271684.5
|  |  | Overhead & Profit ( 10% ) |  |  |  |  | 27168.45
|  |  | Harga Satuan Pekerjaan ( D + E ) |  |  |  |  | 298852
No | Indeks | Sat | Uraian |  | Harga Satuan | Jumlah Upah | Jumlah Bahan | Jumlah Upah & Bahan
4 | Pembuatan Kantor Sementara dengan Lantai Plesteran/M2
| 0.05 |  | Mandor |  | 100000 | 5000
| 0.3 |  | Kepala Tukang |  | 91000 | 27300
| 2 |  | Tukang Kayu |  | 82000 | 164000
| 1 |  | Tukang Batu |  | 82000 | 82000
| 2 |  | Pekerja |  | 59000 | 118000
|  |  |  | Jumlah Tenaga Kerja |  |  |  | 396300
| 1.25 | Btg | Dolken kayu galam Ø (8-10) cm P=4m |  | 21820 |  | 27275
| 0.18 | M3 | Papan 3/20 (Klas III) |  | 1800000 |  | 324000
| 0.85 | Kg | Paku Biasa 2"-5" |  | 10500 |  | 8925
| 1.1 | Kg | Besi Strip |  | 9300 |  | 10230
| 35 | Kg | Semen porland |  | 1050 |  | 36750
| 0.25 | M3 | Pasir Pasang |  | 115000 |  | 28750
| 0.15 | M3 | Kerikil beton |  | 121500 |  | 18225
| 3 | Bh | Batu Bata |  | 610 |  | 1830
| 1.5 | Lb | Seng gelombang 3'-5' |  | 50000 |  | 75000
| 2 | Bh | Jendela Nako Uk. 15 cm x 90 cm |  | 79450 |  | 158900
| 0.15 | Bh | Kunci Tanam |  | 150000 |  | 22500
| 0.06 | Lbr | Plywood tebal 6 mm |  | 69320 |  | 4159.2
|  |  |  | Jumlah Harga Bahan |  |  |  | 716544.2
Jumlah Alat Bantu
|  |  | Jumlah ( A+B+C ) |  |  |  |  | 1112844.2
|  |  | Overhead & Profit ( 10% ) |  |  |  |  | 111284.42
|  |  | Harga Satuan Pekerjaan ( D + E ) |  |  |  |  | 1224128
B | Analisa Biaya Konstruksi Pekerjaan Tanah
No | Indeks | Sat | Uraian |  | Harga Satuan | Jumlah Upah | Jumlah Bahan | Jumlah Upah & Bahan
5 | Galian Tanah Biasa Sedalam 1 Meter / M3
| 0.025 |  | Mandor |  | 100000 | 2500
| 0.75 |  | Pekerja |  | 50000 | 37500
|  |  |  | Jumlah Tenaga Kerja |  |  |  | 40000
Jumlah Alat Bantu
|  |  | Jumlah ( A+B+C ) |  |  |  |  | 40000
|  |  | Overhead & Profit ( 10% ) |  |  |  |  | 4000
|  |  | Harga Satuan Pekerjaan ( D + E ) |  |  |  |  | 44000
No | Indeks | Sat | Uraian |  | Harga Satuan | Jumlah Upah | Jumlah Bahan | Jumlah Upah & Bahan
6 | Urugan Kembali / M3
| 0.05 |  | Mandor |  | 100000 | 5000
| 0.5 |  | Pekerja |  | 50000 | 25000
|  |  |  | Jumlah Tenaga Kerja |  |  |  | 30000
Jumlah Alat Bantu
|  |  | Jumlah ( A+B+C ) |  |  |  |  | 30000
|  |  | Overhead & Profit ( 10% ) |  |  |  |  | 3000
|  |  | Harga Satuan Pekerjaan ( D + E ) |  |  |  |  | 33000
No | Indeks | Sat | Uraian |  | Harga Satuan | Jumlah Upah | Jumlah Bahan | Jumlah Upah & Bahan
7 | Urugan Pasir / M3
| 0.01 |  | Mandor |  | 100000 | 1000
| 0.3 |  | Pekerja |  | 50000 | 15000
|  |  |  | Jumlah Tenaga Kerja |  |  |  | 16000
| 1.2 | M3 | Pasir Urug |  | 101360 |  | 121632
|  |  |  | Jumlah Harga Bahan |  |  |  | 121632
Jumlah Alat Bantu
|  |  | Jumlah ( A+B+C ) |  |  |  |  | 137632
|  |  | Overhead & Profit ( 10% ) |  |  |  |  | 13763.2
|  |  | Harga Satuan Pekerjaan ( D + E ) |  |  |  |  | 151395
No | Indeks | Sat | Uraian |  | Harga Satuan | Jumlah Upah | Jumlah Bahan | Jumlah Upah & Bahan
8 | Pasang Lantai Kerja Beton Mutu K 100 / M2
| 0.06 |  | Mandor |  | 100000 | 6000
| 0.02 |  | Kepala Tukang |  | 91000 | 1820
| 0.2 |  | Tukang Batu |  | 82000 | 16400
| 1.2 |  | Pekerja |  | 59000 | 70800
|  |  |  | Jumlah Tenaga Kerja |  |  |  | 95020
| 1 | M3 | Ready Mix K 100 |  | 680000 |  | 680000
| 0.25 | ls | Alat Bantu |  | 68000 |  | 17000
|  |  |  | Jumlah Harga Bahan |  |  |  | 697000
Jumlah Alat Bantu
|  |  | Jumlah ( A+B+C ) |  |  |  |  | 792020
|  |  | Overhead & Profit ( 10% ) |  |  |  |  | 79202
|  |  | Harga Satuan Pekerjaan ( D + E ) |  |  |  |  | 871222
| 1 M2 | [6 empty] | 43561.1
B | Analisa Biaya Konstruksi Pekerjaan Pondasi
No | Indeks | Sat | Uraian |  | Harga Satuan | Jumlah Upah | Jumlah Bahan | Jumlah Upah & Bahan
BESI
1 | Pembesian 10 Kg dengan Besi Polos atau Besi Ulir
| 0.004 |  | Mandor |  | 100000 | 400
| 0.007 |  | Kepala Tukang |  | 99000 | 693
| 0.07 |  | Tukang Besi |  | 82000 | 5740
| 0.07 |  | Pekerja |  | 71000 | 4970
|  |  |  | Jumlah Tenaga Kerja |  |  |  | 11803
| 10.5 | Kg | Besi Beton (Polos/ulir) |  | 9400 |  | 98700
| 0.15 | Kg | Kawat Beton |  | 12650 |  | 1897.5
|  |  |  | Jumlah Harga Bahan |  |  |  | 100597.5
Jumlah Alat Bantu
|  |  | Jumlah ( A+B+C ) |  |  |  |  | 112400.5
|  |  | Overhead & Profit ( 10% ) |  |  |  |  | 11240.05
|  |  | Harga Satuan Pekerjaan ( D + E ) |  |  |  |  | 123640
|  |  | Per/1 kg |  |  |  |  | 12364
No | Indeks | Sat | Uraian |  | Harga Satuan | Jumlah Upah | Jumlah Bahan | Jumlah Upah & Bahan
4 | Memasang 1 M2 Bekisting Untuk Kolom
| 0.033 |  | Mandor |  | 100000 | 3300
| 0.033 |  | Kepala Tukang |  | 99000 | 3267
| 0.33 |  | Tukang Kayu |  | 82000 | 27060
| 0.66 |  | Pekerja |  | 71000 | 46860
|  |  |  | Jumlah Tenaga Kerja |  |  |  | 80487
| 0.014667 | M3 | Kayu kelas III |  | 1800000 |  | 26400
| 0.4 | Kg | Paku 5 cm - 10 cm |  | 10500 |  | 4200
| 0.2 | Ltr | Minyak Bekisting |  | 5000 |  | 1000
| 0.005 | M3 | Balok Kayu Klas III |  | 1800000 |  | 9000
| 0.11667 | Lbr | Plywood tebal 9 mm |  | 103980 |  | 12131
| 0.66667 | Btg | Dolken kayu galam Ø (8-10) cm, P = 4 m |  | 21820 |  | 14546.6667
|  |  |  | Jumlah Harga Bahan |  |  |  | 67277.6667
Jumlah Alat Bantu
|  |  | Jumlah ( A+B+C ) |  |  |  |  | 147764.6667
|  |  | Overhead & Profit ( 10% ) |  |  |  |  | 14776.4667
|  |  | Harga Satuan Pekerjaan ( D + E ) |  |  |  |  | 162541
| Pemasangan Bekisting 1 M2 | [6 empty] | 162541
No | Indeks | Sat | Uraian |  | Harga Satuan | Jumlah Upah | Jumlah Bahan | Jumlah Upah & Bahan
5 | Memasang 1 M2 Bekisting Untuk Dinding/Shearwall
| 0.033 |  | Mandor |  | 100000 | 3300
| 0.033 |  | Kepala Tukang |  | 99000 | 3267
| 0.33 |  | Tukang Kayu |  | 82000 | 27060
| 0.66 |  | Pekerja |  | 71000 | 46860
|  |  |  | Jumlah Tenaga Kerja |  |  |  | 80487
| 0.014667 | M3 | Kayu kelas III |  | 1800000 |  | 26400
| 0.4 | Kg | Paku 5 cm - 10 cm |  | 10500 |  | 4200
| 0.2 | Ltr | Minyak Bekisting |  | 5000 |  | 1000
| 0.005 | M3 | Balok Kayu Klas III |  | 1800000 |  | 9000
| 0.11667 | Lbr | Plywood tebal 9 mm |  | 103980 |  | 12131
| 0.66667 | Btg | Dolken kayu galam Ø (8-10) cm, P = 4 m |  | 21820 |  | 14546.6667
|  |  |  | Jumlah Harga Bahan |  |  |  | 67277.6667
Jumlah Alat Bantu
|  |  | Jumlah ( A+B+C ) |  |  |  |  | 147764.6667
|  |  | Overhead & Profit ( 10% ) |  |  |  |  | 14776.4667
|  |  | Harga Satuan Pekerjaan ( D + E ) |  |  |  |  | 162541
| Pemasangan Bekisting 1 M2 | [6 empty] | 162541
No | Indeks | Sat | Uraian |  | Harga Satuan | Jumlah Upah | Jumlah Bahan | Jumlah Upah & Bahan
6 | Memasang 1 M2 Bekisting Untuk Balok
| 0.033 |  | Mandor |  | 100000 | 3300
| 0.033 |  | Kepala Tukang |  | 99000 | 3267
| 0.33 |  | Tukang Kayu |  | 82000 | 27060
| 0.66 |  | Pekerja |  | 71000 | 46860
|  |  |  | Jumlah Tenaga Kerja |  |  |  | 80487
| 0.013333 | M3 | Kayu kelas III |  | 1800000 |  | 24000
| 0.4 | Kg | Paku 5 cm - 10 cm |  | 10500 |  | 4200
| 0.2 | Ltr | Minyak Bekisting |  | 5000 |  | 1000
| 0.006 | M3 | Balok Kayu Klas III |  | 1800000 |  | 10800
| 0.11667 | Lbr | Plywood tebal 9 mm |  | 103980 |  | 12131
| 0.66667 | Btg | Dolken kayu galam Ø (8-10) cm, P = 4 m |  | 21820 |  | 14546.6667
|  |  |  | Jumlah Harga Bahan |  |  |  | 66677.6667
Jumlah Alat Bantu
|  |  | Jumlah ( A+B+C ) |  |  |  |  | 147164.6667
|  |  | Overhead & Profit ( 10% ) |  |  |  |  | 14716.4667
|  |  | Harga Satuan Pekerjaan ( D + E ) |  |  |  |  | 161881
| Pemasangan Bekisting 1 M2 | [6 empty] | 161881
No | Indeks | Sat | Uraian |  | Harga Satuan | Jumlah Upah | Jumlah Bahan | Jumlah Upah & Bahan
7 | Memasang 1 M2 Bekisting Untuk Plat Lantai
| 0.033 |  | Mandor |  | 100000 | 3300
| 0.033 |  | Kepala Tukang |  | 99000 | 3267
| 0.33 |  | Tukang Kayu |  | 82000 | 27060
| 0.66 |  | Pekerja |  | 71000 | 46860
|  |  |  | Jumlah Tenaga Kerja |  |  |  | 80487
| 0.014 | M3 | Kayu kelas III |  | 1800000 |  | 25200
| 0.499 | Kg | Paku 5 cm - 10 cm |  | 10500 |  | 5239.5
| 0.2 | Ltr | Minyak Bekisting |  | 5000 |  | 1000
| 0.005 | M3 | Balok Kayu Klas III |  | 1800000 |  | 9000
| 0.11667 | Lbr | Plywood tebal 9 mm |  | 103980 |  | 12131
| 1 | Btg | Dolken kayu galam Ø (8-10) cm, P = 4 m |  | 21820 |  | 21820
|  |  |  | Jumlah Harga Bahan |  |  |  | 74390.5
Jumlah Alat Bantu
|  |  | Jumlah ( A+B+C ) |  |  |  |  | 154877.5
|  |  | Overhead & Profit ( 10% ) |  |  |  |  | 15487.75
|  |  | Harga Satuan Pekerjaan ( D + E ) |  |  |  |  | 170365
| Pemasangan Bekisting 1 M2 | [6 empty] | 170365
No | Indeks | Sat | Uraian |  | Harga Satuan | Jumlah Upah | Jumlah Bahan | Jumlah Upah & Bahan
8 | Memasang 1 M2 Bekisting Untuk Tangga
| 0.033 |  | Mandor |  | 100000 | 3300
| 0.033 |  | Kepala Tukang |  | 99000 | 3267
| 0.33 |  | Tukang Kayu |  | 82000 | 27060
| 0.66 |  | Pekerja |  | 71000 | 46860
|  |  |  | Jumlah Tenaga Kerja |  |  |  | 80487
| 0.015 | M3 | Kayu kelas III |  | 1800000 |  | 27000
| 0.4 | Kg | Paku 5 cm - 10 cm |  | 10500 |  | 4200
| 0.15 | Ltr | Minyak Bekisting |  | 5000 |  | 750
| 0.03 | M3 | Balok Kayu Klas III |  | 1800000 |  | 54000
| 0.35 | Lbr | Plywood tebal 9 mm |  | 103980 |  | 36393
| 2 | Btg | Dolken kayu galam Ø (8-10) cm, P = 4 m |  | 21820 |  | 43640
|  |  |  | Jumlah Harga Bahan |  |  |  | 165983
Jumlah Alat Bantu
|  |  | Jumlah ( A+B+C ) |  |  |  |  | 246470
|  |  | Overhead & Profit ( 10% ) |  |  |  |  | 24647
|  |  | Harga Satuan Pekerjaan ( D + E ) |  |  |  |  | 271117
| Pemasangan Bekisting 1 M2 | [6 empty] | 271117
No | Indeks | Sat | Uraian |  | Harga Satuan | Jumlah Upah | Jumlah Bahan | Jumlah Upah & Bahan
9 | Membuat 1 M3 Beton Mutu K 350 ( fc=26,4 Mpa) Slump (12 + 2 ) cm w/c = 0.52
| 0.083 |  | Mandor |  | 100000 | 8300
| 0.028 |  | Kepala Tukang |  | 99000 | 2772
| 0.275 |  | Tukang |  | 82000 | 22550
| 1.65 |  | Pekerja |  | 71000 | 117150
|  |  |  | Jumlah Tenaga Kerja |  |  |  | 150772
| 1 | M3 | Ready Mix K 350 |  | 990000 |  | 990000
| 0.25 | ls | Alat Bantu |  | 99000 |  | 24750
| 0.1 | jam | Vibrator |  | 21210 |  | 2121
| 0.1 | jam | Pump Concrete |  | 250000 |  | 25000
|  |  |  | Jumlah Harga Bahan |  |  |  | 1041871
Jumlah Alat Bantu
|  |  | Jumlah ( A+B+C ) |  |  |  |  | 1192643
|  |  | Overhead & Profit ( 10% ) |  |  |  |  | 119264.3
|  |  | Harga Satuan Pekerjaan ( D + E ) |  |  |  |  | 1311907
No | Indeks | Sat | Uraian |  | Harga Satuan | Jumlah Upah | Jumlah Bahan | Jumlah Upah & Bahan
19 | Pasangan Batu Kali
| 0.025 |  | Mandor |  | 100000 | 2500
| 0.025 |  | Kepala Tukang |  | 91000 | 2275
| 0.25 |  | Tukang Batu |  | 82000 | 20500
| 0.5 |  | Pekerja |  | 59000 | 29500
|  |  |  | Jumlah Tenaga Kerja |  |  |  | 54775
| 1.1 | M3 | Batu Kali |  | 136500 |  | 150150
| 10.5 | Kg | Semen Portland |  | 1050 |  | 11025
| 1 | M3 | Pasir Pasang |  | 115000 |  | 115000
|  |  |  | Jumlah Harga Bahan |  |  |  | 276175
Jumlah Alat Bantu
|  |  | Jumlah ( A+B+C ) |  |  |  |  | 330950
|  |  | Overhead & Profit ( 10% ) |  |  |  |  | 33095
|  |  | Harga Satuan Pekerjaan ( D + E ) |  |  |  |  | 364045
|  |  |  | TOTAL |  |  |  | 364045
No | Indeks | Sat | Uraian |  | Harga Satuan | Jumlah Upah | Jumlah Bahan | Jumlah Upah & Bahan
20 | Pengadaan, Pemancangan & Penyambungan Spun pile Ø 600 / M1
| 0.07 |  | Mandor |  | 100000 | 7000
| 0.029 |  | Kepala Tukang |  | 91000 | 2639
| 0.2 |  | Tukang Batu |  | 82000 | 16400
| 1.25 |  | Pekerja |  | 59000 | 73750
|  |  |  | Jumlah Tenaga Kerja |  |  |  | 99789
| 1 | m1 | Spun pile Ø 600 |  | 731250 |  | 731250
| 0.096485 |  | Joint |  | 85000 |  | 8201.2504
|  |  |  | Jumlah Harga Bahan |  |  |  | 739451.2504
| 1 | ls | Alat Bantu |  | 100000 | 100000
|  |  |  | Jumlah Alat Bantu |  |  |  | 100000
|  |  | Jumlah ( A+B+C ) |  |  |  |  | 939240.2504
|  |  | Overhead & Profit ( 10% ) |  |  |  |  | 93924.025
|  |  | Harga Satuan Pekerjaan ( D + E ) |  |  |  |  | 1033164
No | Indeks | Sat | Uraian |  | Harga Satuan | Jumlah Upah | Jumlah Bahan | Jumlah Upah & Bahan
21 | Pengadaan Spun pile Ø 600 / M1
| 0.0105 |  | Mandor |  | 100000 | 1050 |  |  | 120000 | 0.78689
| 0.00435 |  | Kepala Tukang |  | 91000 | 395.85 |  |  | 12500 | 0.081967
| 0.03 |  | Tukang Batu |  | 82000 | 2460 |  |  | 20000 | 0.13115
| 0.1875 |  | Pekerja |  | 59000 | 11062.5 |  |  | 152500
|  |  |  | Jumlah Tenaga Kerja |  |  |  | 14968.35
| 1 | m1 | Spun pile Ø 600 |  | 731250 |  | 731250
|  |  |  | Jumlah Harga Bahan |  |  |  | 731250
| 1 | ls | Alat Bantu |  | 25000 | 25000
|  |  |  | Jumlah Alat Bantu |  |  |  | 25000
|  |  | Jumlah ( A+B+C ) |  |  |  |  | 771218.35
|  |  | Overhead & Profit ( 10% ) |  |  |  |  | 77121.835
|  |  | Harga Satuan Pekerjaan ( D + E ) |  |  |  |  | 848340
No | Indeks | Sat | Uraian |  | Harga Satuan | Jumlah Upah | Jumlah Bahan | Jumlah Upah & Bahan
22 | Pemancangan Spun pile Ø 600 / M1
| 0.056 |  | Mandor |  | 100000 | 5600
| 0.0232 |  | Kepala Tukang |  | 91000 | 2111.2
| 0.16 |  | Tukang Batu |  | 82000 | 13120
| 1 |  | Pekerja |  | 59000 | 59000
|  |  |  | Jumlah Tenaga Kerja |  |  |  | 79831.2
|  |  |  | Jumlah Harga Bahan |  |  |  | 0
| 1 | ls | Alat Bantu |  | 25000 | 25000
|  |  |  | Jumlah Alat Bantu |  |  |  | 25000
|  |  | Jumlah ( A+B+C ) |  |  |  |  | 104831.2
|  |  | Overhead & Profit ( 10% ) |  |  |  |  | 10483.12
|  |  | Harga Satuan Pekerjaan ( D + E ) |  |  |  |  | 115314
No | Indeks | Sat | Uraian |  | Harga Satuan | Jumlah Upah | Jumlah Bahan | Jumlah Upah & Bahan
23 | Penyambungan Spun pile Ø 600 / Titik
| 0.0035 |  | Mandor |  | 100000 | 350
| 0.00145 |  | Kepala Tukang |  | 91000 | 131.95
| 0.01 |  | Tukang Batu |  | 82000 | 820
| 0.0625 |  | Pekerja |  | 59000 | 3687.5
|  |  |  | Jumlah Tenaga Kerja |  |  |  | 4989.45
| 1 |  | Joint |  | 85000 |  | 85000
|  |  |  | Jumlah Harga Bahan |  |  |  | 85000
Jumlah Alat Bantu
|  |  | Jumlah ( A+B+C ) |  |  |  |  | 89989.45
|  |  | Overhead & Profit ( 10% ) |  |  |  |  | 8998.945
|  |  | Harga Satuan Pekerjaan ( D + E ) |  |  |  |  | 98988
No | Indeks | Sat | Uraian |  | Harga Satuan | Jumlah Upah | Jumlah Bahan | Jumlah Upah & Bahan
24 | Penutup Atap
| 0.015 |  | Mandor |  | 100000 | 1500
| 0.012 |  | Kepala Tukang |  | 91000 | 1092
| 0.11 |  | Tukang Batu |  | 82000 | 9020
| 0.36 |  | Pekerja |  | 59000 | 21240
|  |  |  | Jumlah Tenaga Kerja |  |  |  | 32852
| 1 | M2 | Spandek |  | 120000 |  | 120000
|  |  |  | Jumlah Harga Bahan |  |  |  | 120000
Jumlah Alat Bantu
|  |  | Jumlah ( A+B+C ) |  |  |  |  | 152852
|  |  | Overhead & Profit ( 10% ) |  |  |  |  | 15285.2
|  |  | Harga Satuan Pekerjaan ( D + E ) |  |  |  |  | 168137
No | Indeks | Sat | Uraian |  | Harga Satuan | Jumlah Upah | Jumlah Bahan | Jumlah Upah & Bahan
25 | Pasangan Bata, 1 Pc : 3 Pp / M2
| 0.015 |  | Mandor |  | 100000 | 1500
| 0.012 |  | Kepala Tukang |  | 91000 | 1092
| 0.11 |  | Tukang Batu |  | 82000 | 9020
| 0.36 |  | Pekerja |  | 59000 | 21240
|  |  |  | Jumlah Tenaga Kerja |  |  |  | 32852
| 70 | Bh | Batu bata |  | 610 |  | 42700
| 4.5 | Kg | Semen Portland |  | 1050 |  | 4725
| 0.05 | M3 | Pasir Pasang |  | 115000 |  | 5750
|  |  |  | Jumlah Harga Bahan |  |  |  | 53175
Jumlah Alat Bantu
|  |  | Jumlah ( A+B+C ) |  |  |  |  | 86027
|  |  | Overhead & Profit ( 10% ) |  |  |  |  | 8602.7
|  |  | Harga Satuan Pekerjaan ( D + E ) |  |  |  |  | 94629
No | Indeks | Sat | Uraian |  | Harga Satuan | Jumlah Upah | Jumlah Bahan | Jumlah Upah & Bahan
26 | Pasangan Bata, 1 Pc : 4 Pp / M2
| 0.018 |  | Mandor |  | 100000 | 1800
| 0.012 |  | Kepala Tukang |  | 91000 | 1092
| 0.12 |  | Tukang Batu |  | 82000 | 9840
| 0.36 |  | Pekerja |  | 59000 | 21240
|  |  |  | Jumlah Tenaga Kerja |  |  |  | 33972
| 70 | Bh | Batu bata |  | 610 |  | 42700
| 3.5 | Kg | Semen Portland |  | 1050 |  | 3675
| 0.045 | M3 | Pasir Pasang |  | 115000 |  | 5175
|  |  |  | Jumlah Harga Bahan |  |  |  | 51550
Jumlah Alat Bantu
|  |  | Jumlah ( A+B+C ) |  |  |  |  | 85522
|  |  | Overhead & Profit ( 10% ) |  |  |  |  | 8552.2
|  |  | Harga Satuan Pekerjaan ( D + E ) |  |  |  |  | 94074
No | Indeks | Sat | Uraian |  | Harga Satuan | Jumlah Upah | Jumlah Bahan | Jumlah Upah & Bahan
27 | Plesteran 1 Pc : 3 Pp, Tebal 15 mm / M2
| 0.01 |  | Mandor |  | 100000 | 1000
| 0.015 |  | Kepala Tukang |  | 91000 | 1365
| 0.15 |  | Tukang Batu |  | 82000 | 12300
| 0.2 |  | Pekerja |  | 59000 | 11800
|  |  |  | Jumlah Tenaga Kerja |  |  |  | 26465
| 7.776 | Kg | Semen Portland |  | 1050 |  | 8164.8
| 0.023 | M3 | Pasir Pasang |  | 115000 |  | 2645
|  |  |  | Jumlah Harga Bahan |  |  |  | 10809.8
Jumlah Alat Bantu
|  |  | Jumlah ( A+B+C ) |  |  |  |  | 37274.8
|  |  | Overhead & Profit ( 10% ) |  |  |  |  | 3727.48
|  |  | Harga Satuan Pekerjaan ( D + E ) |  |  |  |  | 41002
No | Indeks | Sat | Uraian |  | Harga Satuan | Jumlah Upah | Jumlah Bahan | Jumlah Upah & Bahan
28 | Plesteran 1 Pc : 4 Pp, Tebal 15 mm / M2
| 0.01 |  | Mandor |  | 100000 | 1000
| 0.015 |  | Kepala Tukang |  | 91000 | 1365
| 0.15 |  | Tukang Batu |  | 82000 | 12300
| 0.2 |  | Pekerja |  | 59000 | 11800
|  |  |  | Jumlah Tenaga Kerja |  |  |  | 26465
| 6.24 | Kg | Semen Portland |  | 1050 |  | 6552
| 0.024 | M3 | Pasir Pasang |  | 115000 |  | 2760
|  |  |  | Jumlah Harga Bahan |  |  |  | 9312
Jumlah Alat Bantu
|  |  | Jumlah ( A+B+C ) |  |  |  |  | 35777
|  |  | Overhead & Profit ( 10% ) |  |  |  |  | 3577.7
|  |  | Harga Satuan Pekerjaan ( D + E ) |  |  |  |  | 39354
No | Indeks | Sat | Uraian |  | Harga Satuan | Jumlah Upah | Jumlah Bahan | Jumlah Upah & Bahan
29 | Pengecatan Tembok Baru (1 Lapis Plamir,1 Cat Dasar,2 Cat Penutup)/M2 Dalam
| 0.003 |  | Mandor |  | 100000 | 300
| 0.006 |  | Kepala Tukang |  | 91000 | 546
| 0.063 |  | Tukang Cat |  | 82000 | 5166
| 0.02 |  | Pekerja |  | 59000 | 1180
|  |  |  | Jumlah Tenaga Kerja |  |  |  | 7192
| 0.2 | kg | Plamir (Dompol tembok) |  | 6585 |  | 1317
| 0.15 | kg | Cat Dasar |  | 11770 |  | 1765.5
| 0.3 | kg | Cat Penutup 2 kali (Setara ) |  | 15690 |  | 4707
|  |  |  | Jumlah Harga Bahan |  |  |  | 7789.5
Jumlah Alat Bantu
|  |  | Jumlah ( A+B+C ) |  |  |  |  | 14981.5
|  |  | Overhead & Profit ( 10% ) |  |  |  |  | 1498.15
|  |  | Harga Satuan Pekerjaan ( D + E ) |  |  |  |  | 16479
No | Indeks | Sat | Uraian |  | Harga Satuan | Jumlah Upah | Jumlah Bahan | Jumlah Upah & Bahan
30 | Pengecatan Tembok Baru (1 Lapis Plamir,1 Cat Dasar,2 Cat Penutup)/M2 Luar (Watershield)
| 0.003 |  | Mandor |  | 100000 | 300
| 0.006 |  | Kepala Tukang |  | 91000 | 546
| 0.063 |  | Tukang Cat |  | 82000 | 5166
| 0.02 |  | Pekerja |  | 59000 | 1180
|  |  |  | Jumlah Tenaga Kerja |  |  |  | 7192
| 0.35 |  | Plamir (Dompol tembok) |  | 6585 |  | 2304.75
| 0.45 |  | Cat Dasar |  | 11770 |  | 5296.5
| 0.5 |  | Cat Penutup 2 kali (Setara ) |  | 18000 |  | 9000
|  |  |  | Jumlah Harga Bahan |  |  |  | 16601.25
Jumlah Alat Bantu
|  |  | Jumlah ( A+B+C ) |  |  |  |  | 23793.25
|  |  | Overhead & Profit ( 10% ) |  |  |  |  | 2379.325
|  |  | Harga Satuan Pekerjaan ( D + E ) |  |  |  |  | 26172
No | Indeks | Sat | Uraian |  | Harga Satuan | Jumlah Upah | Jumlah Bahan | Jumlah Upah & Bahan
31 | Plafond Gypsum Board Ukuran (120 X 240), Tebal 9 mm / M2 (waterproof)
| 0.005 |  | Mandor |  | 100000 | 500
| 0.005 |  | Kepala Tukang |  | 91000 | 455
| 0.05 |  | Tukang Kayu |  | 82000 | 4100
| 0.1 |  | Pekerja |  | 59000 | 5900
|  |  |  | Jumlah Tenaga Kerja |  |  |  | 10955
| 1 | Lbr | Gypsum board tebal 9 mm waterproof |  | 94700 |  | 94700
| 0.1 | Kg | Paku Sekrup |  | 30000 |  | 3000
| 1 | m2 | Hollow 40 x 40 |  | 65450 |  | 65450
|  |  |  | Jumlah Harga Bahan |  |  |  | 163150
Jumlah Alat Bantu
|  |  | Jumlah ( A+B+C ) |  |  |  |  | 174105
|  |  | Overhead & Profit ( 10% ) |  |  |  |  | 17410.5
|  |  | Harga Satuan Pekerjaan ( D + E ) |  |  |  |  | 191515
No | Indeks | Sat | Uraian |  | Harga Satuan | Jumlah Upah | Jumlah Bahan | Jumlah Upah & Bahan
32 | Plafond Gypsum Board Ukuran (120 X 240), Tebal 9 mm / M2
| 0.005 |  | Mandor |  | 100000 | 500
| 0.005 |  | Kepala Tukang |  | 91000 | 455
| 0.05 |  | Tukang Kayu |  | 82000 | 4100
| 0.1 |  | Pekerja |  | 59000 | 5900
|  |  |  | Jumlah Tenaga Kerja |  |  |  | 10955
| 1 | Lbr | Gypsum Board (120 x 240 x 12) mm |  | 56250 |  | 56250
| 0.1 | Kg | Paku Sekrup |  | 30000 |  | 3000
| 1 | m2 | Hollow 40 x 40 |  | 65450 |  | 65450
|  |  |  | Jumlah Harga Bahan |  |  |  | 124700
Jumlah Alat Bantu
|  |  | Jumlah ( A+B+C ) |  |  |  |  | 135655
|  |  | Overhead & Profit ( 10% ) |  |  |  |  | 13565.5
|  |  | Harga Satuan Pekerjaan ( D + E ) |  |  |  |  | 149220
No | Indeks | Sat | Uraian |  | Harga Satuan | Jumlah Upah | Jumlah Bahan | Jumlah Upah & Bahan
33 | Pasang Lantai Homogeneous 30 x 30 cm / M2
| 0.03 |  | Mandor |  | 100000 | 3000
| 0.035 |  | Kepala Tukang |  | 91000 | 3185
| 0.35 |  | Tukang Batu |  | 82000 | 28700
| 0.62 |  | Pekerja |  | 59000 | 36580
|  |  |  | Jumlah Tenaga Kerja |  |  |  | 71465
| 12 | Bh | Homogeneous 30 x 30 cm |  | 8600 |  | 103200
| 10 | Kg | Semen Portland |  | 1050 |  | 10500
| 0.045 | M3 | Pasir Pasang |  | 115000 |  | 5175
| 1.5 | Kg | Semen Warna |  | 9090 |  | 13635
|  |  |  | Jumlah Harga Bahan |  |  |  | 132510
Jumlah Alat Bantu
|  |  | Jumlah ( A+B+C ) |  |  |  |  | 203975
|  |  | Overhead & Profit ( 10% ) |  |  |  |  | 20397.5
|  |  | Harga Satuan Pekerjaan ( D + E ) |  |  |  |  | 224372
No | Indeks | Sat | Uraian |  | Harga Satuan | Jumlah Upah | Jumlah Bahan | Jumlah Upah & Bahan
34 | Pasang Lantai Homogeneous 40 x 40 cm / M2
| 0.03 |  | Mandor |  | 100000 | 3000
| 0.034 |  | Kepala Tukang |  | 91000 | 3094
| 0.38 |  | Tukang Batu |  | 82000 | 31160
| 0.61 |  | Pekerja |  | 59000 | 35990
|  |  |  | Jumlah Tenaga Kerja |  |  |  | 73244
| 7 | Bh | Homogeneous 40 x 40 cm |  | 8600 |  | 60200
| 15 | Kg | Semen Portland |  | 1050 |  | 15750
| 0.04 | M3 | Pasir Pasang |  | 115000 |  | 4600
| 1.5 | Kg | Semen Warna |  | 9090 |  | 13635
|  |  |  | Jumlah Harga Bahan |  |  |  | 94185
Jumlah Alat Bantu
|  |  | Jumlah ( A+B+C ) |  |  |  |  | 167429
|  |  | Overhead & Profit ( 10% ) |  |  |  |  | 16742.9
|  |  | Harga Satuan Pekerjaan ( D + E ) |  |  |  |  | 184171
No | Indeks | Sat | Uraian |  | Harga Satuan | Jumlah Upah | Jumlah Bahan | Jumlah Upah & Bahan
35 | Pasang Lantai Homogeneous 60 x 60 cm / M2
| 0.03 |  | Mandor |  | 100000 | 3000
| 0.025 |  | Kepala Tukang |  | 91000 | 2275
| 0.15 |  | Tukang Batu |  | 82000 | 12300
| 0.25 |  | Pekerja |  | 59000 | 14750
|  |  |  | Jumlah Tenaga Kerja |  |  |  | 32325
| 4 | Bh | Homogenous 60 x 60 cm |  | 34380 |  | 137520
| 13 | Kg | Semen Portland |  | 1050 |  | 13650
| 0.05 | M3 | Pasir Pasang |  | 115000 |  | 5750
| 1.1 | Kg | Semen Warna |  | 9090 |  | 9999
|  |  |  | Jumlah Harga Bahan |  |  |  | 166919
Jumlah Alat Bantu
|  |  | Jumlah ( A+B+C ) |  |  |  |  | 199244
|  |  | Overhead & Profit ( 10% ) |  |  |  |  | 19924.4
|  |  | Harga Satuan Pekerjaan ( D + E ) |  |  |  |  | 219168
No | Indeks | Sat | Uraian |  | Harga Satuan | Jumlah Upah | Jumlah Bahan | Jumlah Upah & Bahan
36 | Pasang Lantai Homogeneous 30 x 60 cm / M2
| 0.03 |  | Mandor |  | 100000 | 3000
| 0.025 |  | Kepala Tukang |  | 91000 | 2275
| 0.15 |  | Tukang Batu |  | 82000 | 12300
| 0.25 |  | Pekerja |  | 59000 | 14750
|  |  |  | Jumlah Tenaga Kerja |  |  |  | 32325
| 6 | Bh | Homogenous 30 x 60 cm |  | 17190 |  | 103140
| 13 | Kg | Semen Portland |  | 1050 |  | 13650
| 0.05 | M3 | Pasir Pasang |  | 115000 |  | 5750
| 1.1 | Kg | Semen Warna |  | 9090 |  | 9999
|  |  |  | Jumlah Harga Bahan |  |  |  | 132539
Jumlah Alat Bantu
|  |  | Jumlah ( A+B+C ) |  |  |  |  | 164864
|  |  | Overhead & Profit ( 10% ) |  |  |  |  | 16486.4
|  |  | Harga Satuan Pekerjaan ( D + E ) |  |  |  |  | 181350
No | Indeks | Sat | Uraian |  | Harga Satuan | Jumlah Upah | Jumlah Bahan | Jumlah Upah & Bahan
37 | Pasang Granite / M2
| 0.09 |  | Mandor |  | 100000 | 9000
| 0.11 |  | Kepala Tukang |  | 91000 | 10010
| 1.8 |  | Tukang Batu |  | 82000 | 147600
| 0.8 |  | Pekerja |  | 59000 | 47200
|  |  |  | Jumlah Tenaga Kerja |  |  |  | 213810
| 2 | Bh | Granite |  | 121350 |  | 242700
| 16.16 | Kg | Semen Portland |  | 1050 |  | 16968
| 0.1 | M3 | Pasir Pasang |  | 115000 |  | 11500
|  |  |  | Jumlah Harga Bahan |  |  |  | 271168
Jumlah Alat Bantu
|  |  | Jumlah ( A+B+C ) |  |  |  |  | 484978
|  |  | Overhead & Profit ( 10% ) |  |  |  |  | 48497.8
|  |  | Harga Satuan Pekerjaan ( D + E ) |  |  |  |  | 533475
H | Analisa Biaya Konstruksi Pekerjaan Sanitasi
No | Indeks | Sat | Uraian |  | Harga Satuan | Jumlah Upah | Jumlah Bahan | Jumlah Upah & Bahan
38 | Memasang 1 Bh Kloset Duduk Setara TOTO
| 0.16 |  | Mandor |  | 100000 | 16000
| 0.001 |  | Kepala Tukang |  | 91000 | 91
| 1.1 |  | Tukang Batu |  | 82000 | 90200
| 3.3 |  | Pekerja |  | 59000 | 194700
|  |  |  | Jumlah Tenaga Kerja |  |  |  | 300991
| 1 | Bh | Kloset Duduk Porselen |  | 3293940 |  | 3293940
| 1 | ls | Perlengkapan |  | 658788 |  | 658788
|  |  |  | Jumlah Harga Bahan |  |  |  | 3952728
Jumlah Alat Bantu
|  |  | Jumlah ( A+B+C ) |  |  |  |  | 4253719
|  |  | Overhead & Profit ( 10% ) |  |  |  |  | 425371.9
|  |  | Harga Satuan Pekerjaan ( D + E ) |  |  |  |  | 4679090
No | Indeks | Sat | Uraian |  | Harga Satuan | Jumlah Upah | Jumlah Bahan | Jumlah Upah & Bahan
39 | Memasang 1 Bh Kloset Jongkok Setara TOTO
| 0.16 |  | Mandor |  | 100000 | 16000
| 0.001 |  | Kepala Tukang |  | 91000 | 91
| 1.1 |  | Tukang Batu |  | 82000 | 90200
| 3.3 |  | Pekerja |  | 59000 | 194700
|  |  |  | Jumlah Tenaga Kerja |  |  |  | 300991
| 1 | Bh | Kloset Jongkok Setara KIA |  | 136300 |  | 136300
| 1 | ls | Perlengkapan |  | 27260 |  | 27260
|  |  |  | Jumlah Harga Bahan |  |  |  | 163560
Jumlah Alat Bantu
|  |  | Jumlah ( A+B+C ) |  |  |  |  | 464551
|  |  | Overhead & Profit ( 10% ) |  |  |  |  | 46455.1
|  |  | Harga Satuan Pekerjaan ( D + E ) |  |  |  |  | 511006
No | Indeks | Sat | Uraian |  | Harga Satuan | Jumlah Upah | Jumlah Bahan | Jumlah Upah & Bahan
40 | Memasang 1 Bh Urinoir Setara TOTO
| 0.1 |  | Mandor |  | 100000 | 10000
| 0.1 |  | Kepala Tukang |  | 91000 | 9100
| 1 |  | Tukang Batu |  | 82000 | 82000
| 1 |  | Pekerja |  | 59000 | 59000
|  |  |  | Jumlah Tenaga Kerja |  |  |  | 160100
| 1 | Bh | Urinoir lengkap |  | 1626890 |  | 1626890
| 6 | Kg | Semen Portland |  | 1050 |  | 6300
| 0.01 | M3 | Pasir Pasang |  | 115000 |  | 1150
|  |  |  | Jumlah Harga Bahan |  |  |  | 1634340
Jumlah Alat Bantu
|  |  | Jumlah ( A+B+C ) |  |  |  |  | 1794440
|  |  | Overhead & Profit ( 10% ) |  |  |  |  | 179444
|  |  | Harga Satuan Pekerjaan ( D + E ) |  |  |  |  | 1973884
No | Indeks | Sat | Uraian |  | Harga Satuan | Jumlah Upah | Jumlah Bahan | Jumlah Upah & Bahan
41 | Memasang 1 Bh Wastafel
| 0.1 |  | Mandor |  | 100000 | 10000
| 0.15 |  | Kepala Tukang |  | 91000 | 13650
| 1.45 |  | Tukang Batu |  | 82000 | 118900
| 1.2 |  | Pekerja |  | 59000 | 70800
|  |  |  | Jumlah Tenaga Kerja |  |  |  | 213350
| 1 | Bh | Wastafel |  | 2114950 |  | 2114950
| 6 | Kg | Semen Abu-abu |  | 1050 |  | 6300
| 0.01 | M3 | Pasir Pasang |  | 115000 |  | 1150
|  |  |  | Jumlah Harga Bahan |  |  |  | 2122400
Jumlah Alat Bantu
|  |  | Jumlah ( A+B+C ) |  |  |  |  | 2335750
|  |  | Overhead & Profit ( 10% ) |  |  |  |  | 233575
|  |  | Harga Satuan Pekerjaan ( D + E ) |  |  |  |  | 2569325
No | Indeks | Sat | Uraian |  | Harga Satuan | Jumlah Upah | Jumlah Bahan | Jumlah Upah & Bahan
42 | Memasang 1 Bh Kran Diameter 1/2" FS-San Ei
| 0.005 |  | Mandor |  | 100000 | 500
| 0.01 |  | Kepala Tukang |  | 91000 | 910
| 0.1 |  | Tukang Batu |  | 82000 | 8200
| 0.01 |  | Pekerja |  | 59000 | 590
|  |  |  | Jumlah Tenaga Kerja |  |  |  | 10200
| 1 | Bh | Kran Air 1/2" FS |  | 157330 |  | 157330
| 0.026 | Bh | Seal Tape |  | 2500 |  | 65
|  |  |  | Jumlah Harga Bahan |  |  |  | 157395
Jumlah Alat Bantu
|  |  | Jumlah ( A+B+C ) |  |  |  |  | 167595
|  |  | Overhead & Profit ( 10% ) |  |  |  |  | 16759.5
|  |  | Harga Satuan Pekerjaan ( D + E ) |  |  |  |  | 184354
No | Indeks | Sat | Uraian |  | Harga Satuan | Jumlah Upah | Jumlah Bahan | Jumlah Upah & Bahan
43 | Memasang 1 Bh Floor Drain
| 0.005 |  | Mandor |  | 100000 | 500
| 0.01 |  | Kepala Tukang |  | 91000 | 910
| 0.1 |  | Tukang Batu |  | 82000 | 8200
| 0.01 |  | Pekerja |  | 59000 | 590
|  |  |  | Jumlah Tenaga Kerja |  |  |  | 10200
| 1 | Bh | Floor Drain |  | 270480 |  | 270480
|  |  |  | Jumlah Harga Bahan |  |  |  | 270480
Jumlah Alat Bantu
|  |  | Jumlah ( A+B+C ) |  |  |  |  | 280680
|  |  | Overhead & Profit ( 10% ) |  |  |  |  | 28068
|  |  | Harga Satuan Pekerjaan ( D + E ) |  |  |  |  | 308748
No | Indeks | Sat | Uraian |  | Harga Satuan | Jumlah Upah | Jumlah Bahan | Jumlah Upah & Bahan
44 | Membuat dan memasang pintu kaca tempered / BH (Type P1)
| 0.03 | OH | Mandor |  | 100000 | 3000
| 0.1 | OH | Kepala Tukang |  | 91000 | 9100
| 1.5 | OH | Tukang Kayu |  | 82000 | 123000
| 0.6 | OH | Pekerja |  | 59000 | 35400
|  |  |  | Jumlah Tenaga Kerja |  |  |  | 170500
| 4.8 | M2 | Kaca tempered tebal 12 mm |  | 1777000 |  | 8529600
| 1 | Bh | Kunci |  | 195450 |  | 195450
| 4 | Bh | Handle alumunium |  | 75000 |  | 300000
| 4 | Bh | Engsel tanam |  | 50000 |  | 200000
|  |  |  | Jumlah Harga Bahan |  |  |  | 9225050
Jumlah Alat Bantu
|  |  | Jumlah ( A+B+C ) |  |  |  |  | 9395550
|  |  | Overhead & Profit ( 10% ) |  |  |  |  | 939555
|  |  | Harga Satuan Pekerjaan ( D + E ) |  |  |  |  | 10335105
No | Indeks | Sat | Uraian |  | Harga Satuan | Jumlah Upah | Jumlah Bahan | Jumlah Upah & Bahan
45 | Membuat,memasang kusen dan daun pintu panel / BH ( Type P2 )
| 0.03 | OH | Mandor |  | 100000 | 3000
| 0.2 | OH | Kepala Tukang |  | 91000 | 18200
| 2 | OH | Tukang Kayu |  | 82000 | 164000
| 0.6 | OH | Pekerja |  | 59000 | 35400
|  |  |  | Jumlah Tenaga Kerja |  |  |  | 220600
| 6.72 | m1 | Alumunium |  | 70360 |  | 472819.2
| 3.9 | m2 | Pintu panel |  | 1400000 |  | 5460000
| 1 | Bh | Kunci |  | 195450 |  | 195450
| 4 | Bh | Engsel |  | 50000 |  | 200000
| 1 | Kg | Paku 1 cm - 2.5 cm |  | 10500 |  | 10500
| 0.5 | Kg | Lem |  | 33000 |  | 16500
| 0.52 | Kg | Polytour |  | 39500 |  | 20540
|  |  |  | Jumlah Harga Bahan |  |  |  | 6375809.2
Jumlah Alat Bantu
|  |  | Jumlah ( A+B+C ) |  |  |  |  | 6596409.2
|  |  | Overhead & Profit ( 10% ) |  |  |  |  | 659640.92
|  |  | Harga Satuan Pekerjaan ( D + E ) |  |  |  |  | 7256050
No | Indeks | Sat | Uraian |  | Harga Satuan | Jumlah Upah | Jumlah Bahan | Jumlah Upah & Bahan
46 | Membuat,memasang kusen dan daun pintu panel / BH ( Type P3 )
| 0.03 | OH | Mandor |  | 100000 | 3000
| 0.2 | OH | Kepala Tukang |  | 91000 | 18200
| 2 | OH | Tukang Kayu |  | 82000 | 164000
| 0.6 | OH | Pekerja |  | 59000 | 35400
|  |  |  | Jumlah Tenaga Kerja |  |  |  | 220600
| 6.9 | m1 | Alumunium |  | 70360 |  | 485484
| 4.42 | m2 | Pintu panel |  | 1400000 |  | 6188000
| 1 | Bh | Kunci |  | 195450 |  | 195450
| 4 | Bh | Engsel |  | 50000 |  | 200000
| 1 | Kg | Paku 1 cm - 2.5 cm |  | 10500 |  | 10500
| 0.5 | Kg | Lem |  | 33000 |  | 16500
| 0.52 | Kg | Polytour |  | 39500 |  | 20540
|  |  |  | Jumlah Harga Bahan |  |  |  | 7116474
Jumlah Alat Bantu
|  |  | Jumlah ( A+B+C ) |  |  |  |  | 7337074
|  |  | Overhead & Profit ( 10% ) |  |  |  |  | 733707.4
|  |  | Harga Satuan Pekerjaan ( D + E ) |  |  |  |  | 8070781
No | Indeks | Sat | Uraian |  | Harga Satuan | Jumlah Upah | Jumlah Bahan | Jumlah Upah & Bahan
47 | Membuat dan memasang pintu kaca tempered / BH (Type P4)
| 0.03 | OH | Mandor |  | 100000 | 3000
| 0.2 | OH | Kepala Tukang |  | 91000 | 18200
| 2 | OH | Tukang Kayu |  | 82000 | 164000
| 0.6 | OH | Pekerja |  | 59000 | 35400
|  |  |  | Jumlah Tenaga Kerja |  |  |  | 220600
| 6.9 | m1 | Alumunium |  | 70360 |  | 485484
| 4.3 | M2 | Kaca tempered tebal 12 mm |  | 1777000 |  | 7641100
| 1 | Bh | Kunci |  | 195450 |  | 195450
| 4 | Bh | Handle alumunium |  | 75000 |  | 300000
| 4 | Bh | Engsel tanam |  | 50000 |  | 200000
|  |  |  | Jumlah Harga Bahan |  |  |  | 8822034
Jumlah Alat Bantu
|  |  | Jumlah ( A+B+C ) |  |  |  |  | 9042634
|  |  | Overhead & Profit ( 10% ) |  |  |  |  | 904263.4
|  |  | Harga Satuan Pekerjaan ( D + E ) |  |  |  |  | 9946897
No | Indeks | Sat | Uraian |  | Harga Satuan | Jumlah Upah | Jumlah Bahan | Jumlah Upah & Bahan
48 | Membuat,memasang kusen dan daun pintu panel / BH ( Type P5 )
| 0.03 | OH | Mandor |  | 100000 | 3000
| 0.2 | OH | Kepala Tukang |  | 91000 | 18200
| 2 | OH | Tukang Kayu |  | 82000 | 164000
| 0.6 | OH | Pekerja |  | 59000 | 35400
|  |  |  | Jumlah Tenaga Kerja |  |  |  | 220600
| 6.24 | m1 | Alumunium |  | 70360 |  | 439046.4
| 1.92 | m2 | Pintu panel |  | 1400000 |  | 2688000
| 0.68 | m2 | Kaca bening tebal 8 mm |  | 465450 |  | 316506
| 1 | Bh | Kunci |  | 195450 |  | 195450
| 4 | Bh | Engsel |  | 50000 |  | 200000
| 1 | Kg | Paku 1 cm - 2.5 cm |  | 10500 |  | 10500
| 0.5 | Kg | Lem |  | 33000 |  | 16500
| 0.52 | Kg | Polytour |  | 39500 |  | 20540
|  |  |  | Jumlah Harga Bahan |  |  |  | 3886542.4
Jumlah Alat Bantu
|  |  | Jumlah ( A+B+C ) |  |  |  |  | 4107142.4
|  |  | Overhead & Profit ( 10% ) |  |  |  |  | 410714.24
|  |  | Harga Satuan Pekerjaan ( D + E ) |  |  |  |  | 4517856
No | Indeks | Sat | Uraian |  | Harga Satuan | Jumlah Upah | Jumlah Bahan | Jumlah Upah & Bahan
49 | Membuat,memasang kusen dan daun pintu panel / BH ( Type P6 )
| 0.03 | OH | Mandor |  | 100000 | 3000
| 0.2 | OH | Kepala Tukang |  | 91000 | 18200
| 2 | OH | Tukang Kayu |  | 82000 | 164000
| 0.6 | OH | Pekerja |  | 59000 | 35400
|  |  |  | Jumlah Tenaga Kerja |  |  |  | 220600
| 6 | m1 | Alumunium |  | 70360 |  | 422160
| 1.92 | m2 | Pintu panel |  | 1400000 |  | 2688000
| 0.65 | m2 | Kaca bening tebal 8 mm |  | 465450 |  | 302542.5
| 1 | Bh | Kunci |  | 195450 |  | 195450
| 4 | Bh | Engsel |  | 50000 |  | 200000
| 1 | Kg | Paku 1 cm - 2.5 cm |  | 10500 |  | 10500
| 0.5 | Kg | Lem |  | 33000 |  | 16500
| 0.52 | Kg | Polytour |  | 39500 |  | 20540
|  |  |  | Jumlah Harga Bahan |  |  |  | 3855692.5
Jumlah Alat Bantu
|  |  | Jumlah ( A+B+C ) |  |  |  |  | 4076292.5
|  |  | Overhead & Profit ( 10% ) |  |  |  |  | 407629.25
|  |  | Harga Satuan Pekerjaan ( D + E ) |  |  |  |  | 4483921
No | Indeks | Sat | Uraian |  | Harga Satuan | Jumlah Upah | Jumlah Bahan | Jumlah Upah & Bahan
50 | Membuat,memasang kusen dan daun pintu panel / BH ( Type P7 )
| 0.03 | OH | Mandor |  | 100000 | 3000
| 0.2 | OH | Kepala Tukang |  | 91000 | 18200
| 2 | OH | Tukang Kayu |  | 82000 | 164000
| 0.6 | OH | Pekerja |  | 59000 | 35400
|  |  |  | Jumlah Tenaga Kerja |  |  |  | 220600
| 6 | m1 | Alumunium |  | 70360 |  | 422160
| 1.92 | m2 | Pintu panel |  | 1400000 |  | 2688000
| 0.65 | m2 | Kaca bening tebal 8 mm |  | 465450 |  | 302542.5
| 1 | Bh | Kunci |  | 195450 |  | 195450
| 4 | Bh | Engsel |  | 50000 |  | 200000
| 1 | Kg | Paku 1 cm - 2.5 cm |  | 10500 |  | 10500
| 0.5 | Kg | Lem |  | 33000 |  | 16500
| 0.52 | Kg | Polytour |  | 39500 |  | 20540
|  |  |  | Jumlah Harga Bahan |  |  |  | 3855692.5
Jumlah Alat Bantu
|  |  | Jumlah ( A+B+C ) |  |  |  |  | 4076292.5
|  |  | Overhead & Profit ( 10% ) |  |  |  |  | 407629.25
|  |  | Harga Satuan Pekerjaan ( D + E ) |  |  |  |  | 4483921
No | Indeks | Sat | Uraian |  | Harga Satuan | Jumlah Upah | Jumlah Bahan | Jumlah Upah & Bahan
51 | Membuat,memasang kusen dan daun pintu besi / BH ( Type P8 )
| 0.04 | OH | Mandor |  | 100000 | 4000
| 0.3 | OH | Kepala Tukang |  | 91000 | 27300
| 4 | OH | Tukang Besi |  | 82000 | 328000
| 0.8 | OH | Pekerja |  | 59000 | 47200
|  |  |  | Jumlah Tenaga Kerja |  |  |  | 406500
| 5 | m1 | Besi siku 50.50.5 |  | 40218.75 |  | 201093.75
| 3.57 | m2 | Pintu plat besi |  | 675000 |  | 2409750
| 1 | bh | Kunci pintu besi |  | 150000 |  | 150000
| 1 | bh | Hendle pintu besi |  | 75000 |  | 75000
| 6 | bh | Engsel pintu besi |  | 55000 |  | 330000
| 0.7 | kg | Cat minyak |  | 17500 |  | 12250
|  |  |  | Jumlah Harga Bahan |  |  |  | 3178093.75
Jumlah Alat Bantu
|  |  | Jumlah ( A+B+C ) |  |  |  |  | 3584593.75
|  |  | Overhead & Profit ( 10% ) |  |  |  |  | 358459.375
|  |  | Harga Satuan Pekerjaan ( D + E ) |  |  |  |  | 3943053
No | Indeks | Sat | Uraian |  | Harga Satuan | Jumlah Upah | Jumlah Bahan | Jumlah Upah & Bahan
52 | Membuat,memasang kusen dan daun pintu besi / BH ( Type P9 )
| 0.04 | OH | Mandor |  | 100000 | 4000
| 0.3 | OH | Kepala Tukang |  | 91000 | 27300
| 4 | OH | Tukang Besi |  | 82000 | 328000
| 0.8 | OH | Pekerja |  | 59000 | 47200
|  |  |  | Jumlah Tenaga Kerja |  |  |  | 406500
| 5.5 | m1 | Besi siku 50.50.5 |  | 40218.75 |  | 221203.125
| 5.46 | m2 | Pintu plat besi |  | 675000 |  | 3685500
| 1 | bh | Kunci pintu besi |  | 150000 |  | 150000
| 1 | bh | Hendle pintu besi |  | 75000 |  | 75000
| 6 | bh | Engsel pintu besi |  | 55000 |  | 330000
| 0.7 | kg | Cat minyak |  | 17500 |  | 12250
|  |  |  | Jumlah Harga Bahan |  |  |  | 4473953.125
Jumlah Alat Bantu
|  |  | Jumlah ( A+B+C ) |  |  |  |  | 4880453.125
|  |  | Overhead & Profit ( 10% ) |  |  |  |  | 488045.3125
|  |  | Harga Satuan Pekerjaan ( D + E ) |  |  |  |  | 5368498
No | Indeks | Sat | Uraian |  | Harga Satuan | Jumlah Upah | Jumlah Bahan | Jumlah Upah & Bahan
53 | Membuat,memasang kusen dan daun jendela / BH ( Type J1 )
| 0.035 | OH | Mandor |  | 100000 | 3500
| 0.27 | OH | Kepala Tukang |  | 91000 | 24570
| 3 | OH | Tukang Besi |  | 82000 | 246000
| 0.6 | OH | Pekerja |  | 59000 | 35400
|  |  |  | Jumlah Tenaga Kerja |  |  |  | 309470
| 14.7 | m1 | Alumunium |  | 70360 |  | 1034292
| 3.474 | m2 | Kaca bening tebal 8 mm |  | 465450 |  | 1616973.3
| 8 | Bh | Grendel |  | 12500 |  | 100000
| 8 | Bh | Engsel |  | 50000 |  | 400000
| 14.7 | m1 | Sealand |  | 5450 |  | 80115
| 0.5 | Kg | Karet |  | 5450 |  | 2725
|  |  |  | Jumlah Harga Bahan |  |  |  | 3234105.3
| 1 | ls | Alat bantu |  | 1617052.65 | 1617052.65
|  |  |  | Jumlah Alat Bantu |  |  |  | 1617052.65
|  |  | Jumlah ( A+B+C ) |  |  |  |  | 5160627.95
|  |  | Overhead & Profit ( 10% ) |  |  |  |  | 516062.795
|  |  | Harga Satuan Pekerjaan ( D + E ) |  |  |  |  | 5676690
No | Indeks | Sat | Uraian |  | Harga Satuan | Jumlah Upah | Jumlah Bahan | Jumlah Upah & Bahan
54 | Membuat,memasang kusen dan daun jendela / BH ( Type J1A )
| 0.035 | OH | Mandor |  | 100000 | 3500
| 0.27 | OH | Kepala Tukang |  | 91000 | 24570
| 3 | OH | Tukang Besi |  | 82000 | 246000
| 0.6 | OH | Pekerja |  | 59000 | 35400
|  |  |  | Jumlah Tenaga Kerja |  |  |  | 309470
| 14.7 | m1 | Alumunium |  | 70360 |  | 1034292
| 3.474 | m2 | Kaca bening tebal 8 mm |  | 465450 |  | 1616973.3
| 4 | Bh | Grendel |  | 12500 |  | 50000
| 4 | Bh | Engsel |  | 50000 |  | 200000
| 14.7 | m1 | Sealand |  | 5450 |  | 80115
| 0.5 | Kg | Karet |  | 5450 |  | 2725
|  |  |  | Jumlah Harga Bahan |  |  |  | 2984105.3
Jumlah Alat Bantu
|  |  | Jumlah ( A+B+C ) |  |  |  |  | 3293575.3
|  |  | Overhead & Profit ( 10% ) |  |  |  |  | 329357.53
|  |  | Harga Satuan Pekerjaan ( D + E ) |  |  |  |  | 3622932
No | Indeks | Sat | Uraian |  | Harga Satuan | Jumlah Upah | Jumlah Bahan | Jumlah Upah & Bahan
55 | Membuat,memasang kusen dan daun jendela / BH ( Type J1A' )
| 0.035 | OH | Mandor |  | 100000 | 3500
| 0.27 | OH | Kepala Tukang |  | 91000 | 24570
| 3 | OH | Tukang Besi |  | 82000 | 246000
| 0.6 | OH | Pekerja |  | 59000 | 35400
|  |  |  | Jumlah Tenaga Kerja |  |  |  | 309470
| 14.7 | m1 | Alumunium |  | 70360 |  | 1034292
| 3.474 | m2 | Kaca bening tebal 8 mm |  | 465450 |  | 1616973.3
| 4 | Bh | Grendel |  | 12500 |  | 50000
| 4 | Bh | Engsel |  | 50000 |  | 200000
| 14.7 | m1 | Sealand |  | 5450 |  | 80115
| 0.5 | Kg | Karet |  | 5450 |  | 2725
|  |  |  | Jumlah Harga Bahan |  |  |  | 2984105.3
Jumlah Alat Bantu
|  |  | Jumlah ( A+B+C ) |  |  |  |  | 3293575.3
|  |  | Overhead & Profit ( 10% ) |  |  |  |  | 329357.53
|  |  | Harga Satuan Pekerjaan ( D + E ) |  |  |  |  | 3622932
No | Indeks | Sat | Uraian |  | Harga Satuan | Jumlah Upah | Jumlah Bahan | Jumlah Upah & Bahan
56 | Membuat.memasang kusen dan daun jendela / BH ( Type J2 )
| 0.035 | OH | Mandor |  | 100000 | 3500
| 0.27 | OH | Kepala Tukang |  | 91000 | 24570
| 3 | OH | Tukang Besi |  | 82000 | 246000
| 0.6 | OH | Pekerja |  | 59000 | 35400
|  |  |  | Jumlah Tenaga Kerja |  |  |  | 309470
| 25.9 | m1 | Alumunium |  | 70360 |  | 1822324
| 14.7 | m2 | Kaca bening tebal 8 mm |  | 465450 |  | 6842115
| 1 | m1 | Sealand |  | 5450 |  | 5450
| 0.5 | Kg | Karet |  | 5450 |  | 2725
|  |  |  | Jumlah Harga Bahan |  |  |  | 8672614
Jumlah Alat Bantu
|  |  | Jumlah ( A+B+C ) |  |  |  |  | 8982084
|  |  | Overhead & Profit ( 10% ) |  |  |  |  | 898208.4
|  |  | Harga Satuan Pekerjaan ( D + E ) |  |  |  |  | 9880292
No | Indeks | Sat | Uraian |  | Harga Satuan | Jumlah Upah | Jumlah Bahan | Jumlah Upah & Bahan
57 | Membuat,memasang kusen dan daun jendela / BH ( Type J3 )
| 0.035 | OH | Mandor |  | 100000 | 3500
| 0.27 | OH | Kepala Tukang |  | 91000 | 24570
| 3 | OH | Tukang Besi |  | 82000 | 246000
| 0.6 | OH | Pekerja |  | 59000 | 35400
|  |  |  | Jumlah Tenaga Kerja |  |  |  | 309470
| 8.25 | m1 | Alumunium |  | 70360 |  | 580470
| 2.4 | m2 | Kaca bening tebal 8 mm |  | 465450 |  | 1117080
| 2 | Bh | Grendel |  | 12500 |  | 25000
| 2 | Bh | Engsel |  | 50000 |  | 100000
| 8.25 | m1 | Sealand |  | 5450 |  | 44962.5
| 0.5 | Kg | Karet |  | 5450 |  | 2725
|  |  |  | Jumlah Harga Bahan |  |  |  | 1870237.5
Jumlah Alat Bantu
|  |  | Jumlah ( A+B+C ) |  |  |  |  | 2179707.5
|  |  | Overhead & Profit ( 10% ) |  |  |  |  | 217970.75
|  |  | Harga Satuan Pekerjaan ( D + E ) |  |  |  |  | 2397678
No | Indeks | Sat | Uraian |  | Harga Satuan | Jumlah Upah | Jumlah Bahan | Jumlah Upah & Bahan
58 | Membuat,memasang kusen dan daun jendela / BH ( Type J1B )
| 0.035 | OH | Mandor |  | 100000 | 3500
| 0.27 | OH | Kepala Tukang |  | 91000 | 24570
| 3 | OH | Tukang Besi |  | 82000 | 246000
| 0.6 | OH | Pekerja |  | 59000 | 35400
|  |  |  | Jumlah Tenaga Kerja |  |  |  | 309470
| 8.25 | m1 | Alumunium |  | 70360 |  | 580470
| 12.48 | m2 | Kaca bening tebal 8 mm |  | 465450 |  | 5808816
| 2 | Bh | Grendel |  | 12500 |  | 25000
| 2 | Bh | Engsel |  | 50000 |  | 100000
| 8.25 | m1 | Sealand |  | 5450 |  | 44962.5
| 0.5 | Kg | Karet |  | 5450 |  | 2725
|  |  |  | Jumlah Harga Bahan |  |  |  | 6561973.5
| 1 | ls | Alat bantu |  | 328098.675 | 328098.675
|  |  |  | Jumlah Alat Bantu |  |  |  | 328098.675
|  |  | Jumlah ( A+B+C ) |  |  |  |  | 7199542.175
|  |  | Overhead & Profit ( 10% ) |  |  |  |  | 719954.2175
|  |  | Harga Satuan Pekerjaan ( D + E ) |  |  |  |  | 7919496
No | Indeks | Sat | Uraian |  | Harga Satuan | Jumlah Upah | Jumlah Bahan | Jumlah Upah & Bahan
59 | Membuat,memasang kusen dan daun jendela / BH ( Type J2B )
| 0.035 | OH | Mandor |  | 100000 | 3500
| 0.27 | OH | Kepala Tukang |  | 91000 | 24570
| 3 | OH | Tukang Besi |  | 82000 | 246000
| 0.6 | OH | Pekerja |  | 59000 | 35400
|  |  |  | Jumlah Tenaga Kerja |  |  |  | 309470
| 9.2 | m1 | Alumunium |  | 70360 |  | 647312
| 11.136 | m2 | Kaca bening tebal 8 mm |  | 465450 |  | 5183251.2
| 9.2 | m1 | Sealand |  | 5450 |  | 50140
| 0.5 | Kg | Karet |  | 5450 |  | 2725
|  |  |  | Jumlah Harga Bahan |  |  |  | 5883428.2
| 1 | ls | Alat bantu |  | 0 | 0
|  |  |  | Jumlah Alat Bantu |  |  |  | 0
|  |  | Jumlah ( A+B+C ) |  |  |  |  | 6192898.2
|  |  | Overhead & Profit ( 10% ) |  |  |  |  | 619289.82
|  |  | Harga Satuan Pekerjaan ( D + E ) |  |  |  |  | 6812188
No | Indeks | Sat | Uraian |  | Harga Satuan | Jumlah Upah | Jumlah Bahan | Jumlah Upah & Bahan
60 | Membuat,memasang Grill alumunium / BH ( Type GR1 )
| 0.035 | OH | Mandor |  | 100000 | 3500
| 0.27 | OH | Kepala Tukang |  | 91000 | 24570
| 3 | OH | Tukang Besi |  | 82000 | 246000
| 0.6 | OH | Pekerja |  | 59000 | 35400
|  |  |  | Jumlah Tenaga Kerja |  |  |  | 309470
| 96 | m1 | Alumunium Grill |  | 105540 |  | 10131840
| 96 | m1 | Sealand |  | 5450 |  | 523200
|  |  |  | Jumlah Harga Bahan |  |  |  | 10655040
Jumlah Alat Bantu
|  |  | Jumlah ( A+B+C ) |  |  |  |  | 10964510
|  |  | Overhead & Profit ( 10% ) |  |  |  |  | 1096451
|  |  | Harga Satuan Pekerjaan ( D + E ) |  |  |  |  | 12060961
No | Indeks | Sat | Uraian |  | Harga Satuan | Jumlah Upah | Jumlah Bahan | Jumlah Upah & Bahan
61 | Membuat,memasang Grill alumunium / BH ( Type GR2 )
| 0.035 | OH | Mandor |  | 100000 | 3500
| 0.27 | OH | Kepala Tukang |  | 91000 | 24570
| 3 | OH | Tukang Besi |  | 82000 | 246000
| 0.6 | OH | Pekerja |  | 59000 | 35400
|  |  |  | Jumlah Tenaga Kerja |  |  |  | 309470
| 45 | m1 | Alumunium Grill |  | 105540 |  | 4749300
| 45 | m1 | Sealand |  | 5450 |  | 245250
|  |  |  | Jumlah Harga Bahan |  |  |  | 4994550
Jumlah Alat Bantu
|  |  | Jumlah ( A+B+C ) |  |  |  |  | 5304020
|  |  | Overhead & Profit ( 10% ) |  |  |  |  | 530402
|  |  | Harga Satuan Pekerjaan ( D + E ) |  |  |  |  | 5834422
No | Indeks | Sat | Uraian |  | Harga Satuan | Jumlah Upah | Jumlah Bahan | Jumlah Upah & Bahan
62 | Membuat,memasang Grill alumunium / BH ( Type GR3 )
| 0.035 | OH | Mandor |  | 100000 | 3500
| 0.27 | OH | Kepala Tukang |  | 91000 | 24570
| 3 | OH | Tukang Besi |  | 82000 | 246000
| 0.6 | OH | Pekerja |  | 59000 | 35400
|  |  |  | Jumlah Tenaga Kerja |  |  |  | 309470
| 135 | m1 | Alumunium Grill |  | 105540 |  | 14247900
| 135 | m1 | Sealand |  | 5450 |  | 735750
|  |  |  | Jumlah Harga Bahan |  |  |  | 14983650
Jumlah Alat Bantu
|  |  | Jumlah ( A+B+C ) |  |  |  |  | 15293120
|  |  | Overhead & Profit ( 10% ) |  |  |  |  | 1529312
|  |  | Harga Satuan Pekerjaan ( D + E ) |  |  |  |  | 16822432
No | Indeks | Sat | Uraian |  | Harga Satuan | Jumlah Upah | Jumlah Bahan | Jumlah Upah & Bahan
63 | Membuat,memasang Grill alumunium / BH ( Type GR4 )
| 0.035 | OH | Mandor |  | 100000 | 3500
| 0.27 | OH | Kepala Tukang |  | 91000 | 24570
| 3 | OH | Tukang Besi |  | 82000 | 246000
| 0.6 | OH | Pekerja |  | 59000 | 35400
|  |  |  | Jumlah Tenaga Kerja |  |  |  | 309470
| 18 | m1 | Alumunium Grill |  | 105540 |  | 1899720
| 18 | m1 | Sealand |  | 5450 |  | 98100
|  |  |  | Jumlah Harga Bahan |  |  |  | 1997820
|  |  |  | Jumlah Alat Bantu |  |  |  | 0
|  |  | Jumlah ( A+B+C ) |  |  |  |  | 2307290
|  |  | Overhead & Profit ( 10% ) |  |  |  |  | 230729
|  |  | Harga Satuan Pekerjaan ( D + E ) |  |  |  |  | 2538019
No | Indeks | Sat | Uraian |  | Harga Satuan | Jumlah Upah | Jumlah Bahan | Jumlah Upah & Bahan
64 | Membuat,memasang Grill alumunium / BH ( Type GR5 )
| 0.035 | OH | Mandor |  | 100000 | 3500
| 0.27 | OH | Kepala Tukang |  | 91000 | 24570
| 3 | OH | Tukang Besi |  | 82000 | 246000
| 0.6 | OH | Pekerja |  | 59000 | 35400
|  |  |  | Jumlah Tenaga Kerja |  |  |  | 309470
| 30 | m1 | Alumunium Grill |  | 105540 |  | 3166200
| 30 | m1 | Sealand |  | 5450 |  | 163500
|  |  |  | Jumlah Harga Bahan |  |  |  | 3329700
Jumlah Alat Bantu
|  |  | Jumlah ( A+B+C ) |  |  |  |  | 3639170
|  |  | Overhead & Profit ( 10% ) |  |  |  |  | 363917
|  |  | Harga Satuan Pekerjaan ( D + E ) |  |  |  |  | 4003087
No | Indeks | Sat | Uraian |  | Harga Satuan | Jumlah Upah | Jumlah Bahan | Jumlah Upah & Bahan
65 | Membuat,memasang Grill alumunium / BH ( Type GR6 )
| 0.035 | OH | Mandor |  | 100000 | 3500
| 0.27 | OH | Kepala Tukang |  | 91000 | 24570
| 3 | OH | Tukang Besi |  | 82000 | 246000
| 0.6 | OH | Pekerja |  | 59000 | 35400
|  |  |  | Jumlah Tenaga Kerja |  |  |  | 309470
| 30 | m1 | Alumunium Grill |  | 105540 |  | 3166200
| 30 | m1 | Sealand |  | 5450 |  | 163500
|  |  |  | Jumlah Harga Bahan |  |  |  | 3329700
Jumlah Alat Bantu
|  |  | Jumlah ( A+B+C ) |  |  |  |  | 3639170
|  |  | Overhead & Profit ( 10% ) |  |  |  |  | 363917
|  |  | Harga Satuan Pekerjaan ( D + E ) |  |  |  |  | 4003087
No | Indeks | Sat | Uraian |  | Harga Satuan | Jumlah Upah | Jumlah Bahan | Jumlah Upah & Bahan
66 | Waterproofing Coating
| 0.015 | OH | Mandor |  | 100000 | 1500
| 0.01 | OH | Kepala Tukang |  | 91000 | 910
| 0.1 | OH | Tukang Besi |  | 82000 | 8200
| 0.3 | OH | Pekerja |  | 59000 | 17700
|  |  |  | Jumlah Tenaga Kerja |  |  |  | 28310
| 1.34 | M2 | Waterproofing |  | 21820 |  | 29238.8
|  |  |  | Jumlah Harga Bahan |  |  |  | 29238.8
Jumlah Alat Bantu
|  |  | Jumlah ( A+B+C ) |  |  |  |  | 57548.8
|  |  | Overhead & Profit ( 10% ) |  |  |  |  | 5754.88
|  |  | Harga Satuan Pekerjaan ( D + E ) |  |  |  |  | 63303
No | Indeks | Sat | Uraian |  | Harga Satuan | Jumlah Upah | Jumlah Bahan | Jumlah Upah & Bahan
67 | Paving blok
| 0.002 | OH | Mandor |  | 100000 | 200
| 0.02 | OH | Kepala Tukang |  | 91000 | 1820
| 0.02 | OH | Tukang Batu |  | 82000 | 1640
| 0.5 | OH | Pekerja |  | 59000 | 29500
|  |  |  | Jumlah Tenaga Kerja |  |  |  | 33160
| 38 | Bh | Paving Blok Tebal 10 cm |  | 4000 |  | 152000
| 0.007 | M3 | Pasir Pasang |  | 115000 |  | 805
|  |  |  | Jumlah Harga Bahan |  |  |  | 152805
Jumlah Alat Bantu
|  |  | Jumlah ( A+B+C ) |  |  |  |  | 185965
|  |  | Overhead & Profit ( 10% ) |  |  |  |  | 18596.5
|  |  | Harga Satuan Pekerjaan ( D + E ) |  |  |  |  | 204561
No | Indeks | Sat | Uraian |  | Harga Satuan | Jumlah Upah | Jumlah Bahan | Jumlah Upah & Bahan
68 | Agregat kelas B CBR 30 % tebal 250 mm
| 0.0167 | OH | Mandor |  | 100000 | 1670
| 0.0167 | OH | Kepala Tukang |  | 91000 | 1519.7
| 0.0167 | OH | Tukang Batu |  | 82000 | 1369.4
| 1.1 | OH | Pekerja |  | 59000 | 64900
|  |  |  | Jumlah Tenaga Kerja |  |  |  | 69459.1
| 0.4333 | kg | Pasir urug |  | 101360 |  | 43919.288
| 0.833 | ltr | Kerikil |  | 121500 |  | 101209.5
| 0.083 | ton | Prime Coat |  | 2250000 |  | 186750
|  |  |  | Jumlah Harga Bahan |  |  |  | 331878.788
Jumlah Alat Bantu
|  |  | Jumlah ( A+B+C ) |  |  |  |  | 401337.888
|  |  | Overhead & Profit ( 10% ) |  |  |  |  | 40133.7888
|  |  | Harga Satuan Pekerjaan ( D + E ) |  |  |  |  | 441471
No | Indeks | Sat | Uraian |  | Harga Satuan | Jumlah Upah | Jumlah Bahan | Jumlah Upah & Bahan
69 | Agregat kelas A CBR 80 % tebal 150 mm
| 0.0167 | OH | Mandor |  | 100000 | 1670
| 0.0167 | OH | Kepala Tukang |  | 91000 | 1519.7
| 0.0167 | OH | Tukang Batu |  | 82000 | 1369.4
| 1.1 | OH | Pekerja |  | 59000 | 64900
|  |  |  | Jumlah Tenaga Kerja |  |  |  | 69459.1
| 0.3 | m3 | Batu pecah 3 - 4 cm |  | 364500 |  | 109350
| 0.15 | m3 | Batu pecah 2 - 3 cm |  | 364500 |  | 54675
| 0.167 | m3 | Batu pecah mesin 0,5 - 1 cm |  | 364500 |  | 60871.5
| 0.1 | m3 | Batu pecah mesin 1 - 2 cm |  | 364500 |  | 36450
| 0.4833 | m3 | Pasir urug |  | 101360 |  | 48987.288
| 0.048 |  | Tack Coat |  | 5000000 |  | 240000
|  |  |  | Jumlah Harga Bahan |  |  |  | 550333.788
Jumlah Alat Bantu
|  |  | Jumlah ( A+B+C ) |  |  |  |  | 619792.888
|  |  | Overhead & Profit ( 10% ) |  |  |  |  | 61979.2888
|  |  | Harga Satuan Pekerjaan ( D + E ) |  |  |  |  | 681772
No | Indeks | Sat | Uraian |  | Harga Satuan | Jumlah Upah | Jumlah Bahan | Jumlah Upah & Bahan
70 | AC Base tebal 60 mm
| 0.0011 | OH | Mandor |  | 100000 | 110
| 0.0044 | OH | Kepala Tukang |  | 91000 | 400.4
| 0.0089 | OH | Tukang Batu |  | 82000 | 729.8
| 0.0133 | OH | Pekerja |  | 59000 | 784.7
|  |  |  | Jumlah Tenaga Kerja |  |  |  | 2024.9
| 0.3889 | kg | Aspal curah |  | 6000 |  | 2333.4
| 0.3889 | m3 | AC - BC |  | 491000 |  | 190949.9
| 0.3333 | ltr | Minyak tanah |  | 8500 |  | 2833.05
| 0.1111 | m3 | Aspal beton (Laston) |  | 245500 |  | 27275.05
|  |  |  | Jumlah Harga Bahan |  |  |  | 223391.4
Jumlah Alat Bantu
|  |  | Jumlah ( A+B+C ) |  |  |  |  | 225416.3
|  |  | Overhead & Profit ( 10% ) |  |  |  |  | 22541.63
|  |  | Harga Satuan Pekerjaan ( D + E ) |  |  |  |  | 247957
No | Indeks | Sat | Uraian |  | Harga Satuan | Jumlah Upah | Jumlah Bahan | Jumlah Upah & Bahan
71 | Aspal
| 0.0011 | OH | Mandor |  | 100000 | 110
| 0.0044 | OH | Kepala Tukang |  | 91000 | 400.4
| 0.0089 | OH | Tukang Batu |  | 82000 | 729.8
| 0.0133 | OH | Pekerja |  | 59000 | 784.7
|  |  |  | Jumlah Tenaga Kerja |  |  |  | 2024.9
| 0.3 | kg | Aspal curah |  | 6000 |  | 1800
| 0.2 | ltr | Minyak tanah |  | 8500 |  | 1700
| 0.0667 | ton | Aspal beton (Laston) |  | 245500 |  | 16374.85
|  |  |  | Jumlah Harga Bahan |  |  |  | 19874.85
Jumlah Alat Bantu
|  |  | Jumlah ( A+B+C ) |  |  |  |  | 21899.75
|  |  | Overhead & Profit ( 10% ) |  |  |  |  | 2189.975
|  |  | Harga Satuan Pekerjaan ( D + E ) |  |  |  |  | 24089
No | Indeks | Sat | Uraian |  | Harga Satuan | Jumlah Upah | Jumlah Bahan | Jumlah Upah & Bahan
72 | Membuat dan memasang Dinding partisi / UNIT Type P1
| 0.03 | OH | Mandor |  | 100000 | 3000
| 0.1 | OH | Kepala Tukang |  | 91000 | 9100
| 1.5 | OH | Tukang Kayu |  | 82000 | 123000
| 0.6 | OH | Pekerja |  | 59000 | 35400
|  |  |  | Jumlah Tenaga Kerja |  |  |  | 170500
| 81 | M1 | Alumunium |  | 70360 |  | 5699160
| 7.5 | M2 | Gypsump |  | 42190 |  | 316425
| 5.5 | M2 | Kaca bening tebal 8 mm |  | 465450 |  | 2559975
| 3 | BH | Kunci |  | 195450 |  | 586350
| 6 | BH | Engsel |  | 50000 |  | 300000
| 3 | M1 | Karet |  | 5450 |  | 16350
| 3 | M1 | Sealant |  | 5450 |  | 16350
| 5.5 | M2 | Powder Coating |  | 25240 |  | 138820
|  |  |  | Jumlah Harga Bahan |  |  |  | 9633430
| 1 | ls | Alat Bantu |  | 0 | 0
|  |  |  | Jumlah Alat Bantu |  |  |  | 0
|  |  | Jumlah ( A+B+C ) |  |  |  |  | 9803930
|  |  | Overhead & Profit ( 10% ) |  |  |  |  | 980393
|  |  | Harga Satuan Pekerjaan ( D + E ) |  |  |  |  | 10784323
No | Indeks | Sat | Uraian |  | Harga Satuan | Jumlah Upah | Jumlah Bahan | Jumlah Upah & Bahan
73 | Membuat dan memasang Dinding partisi / UNIT Type P2
| 0.03 | OH | Mandor |  | 100000 | 3000
| 0.1 | OH | Kepala Tukang |  | 91000 | 9100
| 1.5 | OH | Tukang Kayu |  | 82000 | 123000
| 0.6 | OH | Pekerja |  | 59000 | 35400
|  |  |  | Jumlah Tenaga Kerja |  |  |  | 170500
| 52 | M1 | Alumunium |  | 70360 |  | 3658720
| 48 | M2 | Gypsump |  | 42190 |  | 2025120
| 3.6 | M2 | Kaca bening tebal 8 mm |  | 465450 |  | 1675620
| 2 | BH | Kunci |  | 195450 |  | 390900
| 4 | BH | Engsel |  | 50000 |  | 200000
| 19.2 | M1 | Karet |  | 5450 |  | 104640
| 19.2 | M1 | Sealant |  | 5450 |  | 104640
| 3.6 | M2 | Powder Coating |  | 25240 |  | 90864
|  |  |  | Jumlah Harga Bahan |  |  |  | 8250504
| 1 | ls | Alat Bantu |  |  | 0
|  |  |  | Jumlah Alat Bantu |  |  |  | 0
|  |  | Jumlah ( A+B+C ) |  |  |  |  | 8421004
|  |  | Overhead & Profit ( 10% ) |  |  |  |  | 842100.4
|  |  | Harga Satuan Pekerjaan ( D + E ) |  |  |  |  | 9263104
No | Indeks | Sat | Uraian |  | Harga Satuan | Jumlah Upah | Jumlah Bahan | Jumlah Upah & Bahan
74 | Membuat dan memasang Dinding partisi / UNIT Type P3
| 0.03 | OH | Mandor |  | 100000 | 3000
| 0.1 | OH | Kepala Tukang |  | 91000 | 9100
| 1.5 | OH | Tukang Kayu |  | 82000 | 123000
| 0.6 | OH | Pekerja |  | 59000 | 35400
|  |  |  | Jumlah Tenaga Kerja |  |  |  | 170500
| 89 | M1 | Alumunium |  | 70360 |  | 6262040
| 24 | M2 | Gypsump |  | 42190 |  | 1012560
| 2.4 | M2 | Kaca bening tebal 8 mm |  | 465450 |  | 1117080
| 2 | BH | Kunci |  | 195450 |  | 390900
| 4 | BH | Engsel |  | 50000 |  | 200000
| 13 | M1 | Karet |  | 5450 |  | 70850
| 13 | M1 | Sealant |  | 5450 |  | 70850
| 2.4 | M2 | Powder Coating |  | 25240 |  | 60576
|  |  |  | Jumlah Harga Bahan |  |  |  | 9184856
| 1 | ls | Alat Bantu |  | 0 | 0
|  |  |  | Jumlah Alat Bantu |  |  |  | 0
|  |  | Jumlah ( A+B+C ) |  |  |  |  | 9355356
|  |  | Overhead & Profit ( 10% ) |  |  |  |  | 935535.6
|  |  | Harga Satuan Pekerjaan ( D + E ) |  |  |  |  | 10290891
No | Indeks | Sat | Uraian |  | Harga Satuan | Jumlah Upah | Jumlah Bahan | Jumlah Upah & Bahan
75 | Membuat dan memasang Dinding partisi / UNIT Type P4
| 0.03 | OH | Mandor |  | 100000 | 3000
| 0.1 | OH | Kepala Tukang |  | 91000 | 9100
| 1.5 | OH | Tukang Kayu |  | 82000 | 123000
| 0.6 | OH | Pekerja |  | 59000 | 35400
|  |  |  | Jumlah Tenaga Kerja |  |  |  | 170500
| 95 | M1 | Alumunium |  | 70360 |  | 6684200
| 30 | M2 | Gypsump |  | 42190 |  | 1265700
| 2 | M2 | Kaca bening tebal 8 mm |  | 465450 |  | 930900
| 1 | BH | Kunci |  | 195450 |  | 195450
| 3 | BH | Engsel |  | 50000 |  | 150000
| 10 | M1 | Karet |  | 5450 |  | 54500
| 10 | M1 | Sealant |  | 5450 |  | 54500
| 2 | M2 | Powder Coating |  | 25240 |  | 50480
|  |  |  | Jumlah Harga Bahan |  |  |  | 9385730
| 1 | ls | Alat Bantu |  | 0 | 0
|  |  |  | Jumlah Alat Bantu |  |  |  | 0
|  |  | Jumlah ( A+B+C ) |  |  |  |  | 9556230
|  |  | Overhead & Profit ( 10% ) |  |  |  |  | 955623
|  |  | Harga Satuan Pekerjaan ( D + E ) |  |  |  |  | 10511853
No | Indeks | Sat | Uraian |  | Harga Satuan | Jumlah Upah | Jumlah Bahan | Jumlah Upah & Bahan
76 | Membuat dan memasang Dinding partisi / UNIT Type P5
| 0.03 | OH | Mandor |  | 100000 | 3000
| 0.1 | OH | Kepala Tukang |  | 91000 | 9100
| 1.5 | OH | Tukang Kayu |  | 82000 | 123000
| 0.6 | OH | Pekerja |  | 59000 | 35400
|  |  |  | Jumlah Tenaga Kerja |  |  |  | 170500
| 45 | M1 | Alumunium |  | 70360 |  | 3166200
| 13 | M2 | Gypsump |  | 42190 |  | 548470
| 3 | M2 | Kaca bening tebal 8 mm |  | 465450 |  | 1396350
| 2 | BH | Kunci |  | 195450 |  | 390900
| 4 | BH | Engsel |  | 50000 |  | 200000
| 13 | M1 | Karet |  | 5450 |  | 70850
| 13 | M1 | Sealant |  | 5450 |  | 70850
| 3 | M2 | Powder Coating |  | 25240 |  | 75720
|  |  |  | Jumlah Harga Bahan |  |  |  | 5919340
| 1 | ls | Alat Bantu |  | 295967 | 295967
|  |  |  | Jumlah Alat Bantu |  |  |  | 295967
|  |  | Jumlah ( A+B+C ) |  |  |  |  | 6385807
|  |  | Overhead & Profit ( 10% ) |  |  |  |  | 638580.7
|  |  | Harga Satuan Pekerjaan ( D + E ) |  |  |  |  | 7024387
No | Indeks | Sat | Uraian |  | Harga Satuan | Jumlah Upah | Jumlah Bahan | Jumlah Upah & Bahan
77 | Membuat dan memasang Dinding partisi / UNIT Type P6
| 0.03 | OH | Mandor |  | 100000 | 3000
| 0.1 | OH | Kepala Tukang |  | 91000 | 9100
| 1.5 | OH | Tukang Kayu |  | 82000 | 123000
| 0.6 | OH | Pekerja |  | 59000 | 35400
|  |  |  | Jumlah Tenaga Kerja |  |  |  | 170500
| 102 | M1 | Alumunium |  | 70360 |  | 7176720
| 61 | M2 | Gypsump |  | 42190 |  | 2573590
| 0.6 | M2 | Kaca bening tebal 8 mm |  | 465450 |  | 279270
| 1 | BH | Kunci |  | 195450 |  | 195450
| 2 | BH | Engsel |  | 50000 |  | 100000
| 3.2 | M1 | Karet |  | 5450 |  | 17440
| 3.2 | M1 | Sealant |  | 5450 |  | 17440
| 0.6 | M2 | Powder Coating |  | 25240 |  | 15144
|  |  |  | Jumlah Harga Bahan |  |  |  | 10375054
| 1 | ls | Alat Bantu |  | 0 | 0
|  |  |  | Jumlah Alat Bantu |  |  |  | 0
|  |  | Jumlah ( A+B+C ) |  |  |  |  | 10545554
|  |  | Overhead & Profit ( 10% ) |  |  |  |  | 1054555.4
|  |  | Harga Satuan Pekerjaan ( D + E ) |  |  |  |  | 11600109
No | Indeks | Sat | Uraian |  | Harga Satuan | Jumlah Upah | Jumlah Bahan | Jumlah Upah & Bahan
78 | Membuat dan memasang Dinding partisi / UNIT Type P7
| 0.03 | OH | Mandor |  | 100000 | 3000
| 0.1 | OH | Kepala Tukang |  | 91000 | 9100
| 1.5 | OH | Tukang Kayu |  | 82000 | 123000
| 0.6 | OH | Pekerja |  | 59000 | 35400
|  |  |  | Jumlah Tenaga Kerja |  |  |  | 170500
| 44 | M1 | Alumunium |  | 70360 |  | 3095840
| 26 | M2 | Gypsump |  | 42190 |  | 1096940
| 6 | M2 | Kaca bening tebal 8 mm |  | 465450 |  | 2792700
| 4 | BH | Kunci |  | 195450 |  | 781800
| 8 | BH | Engsel |  | 50000 |  | 400000
| 29 | M1 | Karet |  | 5450 |  | 158050
| 29 | M1 | Sealant |  | 5450 |  | 158050
| 6 | M2 | Powder Coating |  | 25240 |  | 151440
|  |  |  | Jumlah Harga Bahan |  |  |  | 8634820
| 1 | ls | Alat Bantu |  | 431741 | 431741
|  |  |  | Jumlah Alat Bantu |  |  |  | 431741
|  |  | Jumlah ( A+B+C ) |  |  |  |  | 9237061
|  |  | Overhead & Profit ( 10% ) |  |  |  |  | 923706.1
|  |  | Harga Satuan Pekerjaan ( D + E ) |  |  |  |  | 10160767
No | Indeks | Sat | Uraian |  | Harga Satuan | Jumlah Upah | Jumlah Bahan | Jumlah Upah & Bahan
79 | Membuat dan memasang Dinding partisi / UNIT Type P8
| 0.03 | OH | Mandor |  | 100000 | 3000
| 0.1 | OH | Kepala Tukang |  | 91000 | 9100
| 1.5 | OH | Tukang Kayu |  | 82000 | 123000
| 0.6 | OH | Pekerja |  | 59000 | 35400
|  |  |  | Jumlah Tenaga Kerja |  |  |  | 170500
| 18 | M1 | Alumunium |  | 70360 |  | 1266480
| 11 | M2 | Gypsump |  | 42190 |  | 464090
| 4.2 | M2 | Kaca bening tebal 8 mm |  | 465450 |  | 1954890
| 2 | BH | Kunci |  | 195450 |  | 390900
| 4 | BH | Engsel |  | 50000 |  | 200000
| 11.2 | M1 | Karet |  | 5450 |  | 61040
| 11.2 | M1 | Sealant |  | 5450 |  | 61040
| 4.2 | M2 | Powder Coating |  | 25240 |  | 106008
|  |  |  | Jumlah Harga Bahan |  |  |  | 4504448
| 1 | ls | Alat Bantu |  | 225222.4 | 225222.4
|  |  |  | Jumlah Alat Bantu |  |  |  | 225222.4
|  |  | Jumlah ( A+B+C ) |  |  |  |  | 4900170.4
|  |  | Overhead & Profit ( 10% ) |  |  |  |  | 490017.04
|  |  | Harga Satuan Pekerjaan ( D + E ) |  |  |  |  | 5390187
No | Indeks | Sat | Uraian |  | Harga Satuan | Jumlah Upah | Jumlah Bahan | Jumlah Upah & Bahan
80 | Membuat dan memasang Dinding partisi / UNIT Type P9
| 0.03 | OH | Mandor |  | 100000 | 3000
| 0.1 | OH | Kepala Tukang |  | 91000 | 9100
| 1.5 | OH | Tukang Kayu |  | 82000 | 123000
| 0.6 | OH | Pekerja |  | 59000 | 35400
|  |  |  | Jumlah Tenaga Kerja |  |  |  | 170500
| 90 | M1 | Alumunium |  | 70360 |  | 6332400
| 54 | M2 | Gypsump |  | 42190 |  | 2278260
| 2 | M2 | Kaca bening tebal 8 mm |  | 465450 |  | 930900
| 1 | BH | Kunci |  | 195450 |  | 195450
| 2 | BH | Engsel |  | 50000 |  | 100000
| 5 | M1 | Karet |  | 5450 |  | 27250
| 5 | M1 | Sealant |  | 5450 |  | 27250
| 2 | M2 | Powder Coating |  | 25240 |  | 50480
|  |  |  | Jumlah Harga Bahan |  |  |  | 9941990
| 1 | ls | Alat Bantu |  | 497099.5 | 497099.5
|  |  |  | Jumlah Alat Bantu |  |  |  | 497099.5
|  |  | Jumlah ( A+B+C ) |  |  |  |  | 10609589.5
|  |  | Overhead & Profit ( 10% ) |  |  |  |  | 1060958.95
|  |  | Harga Satuan Pekerjaan ( D + E ) |  |  |  |  | 11670548
No | Indeks | Sat | Uraian |  | Harga Satuan | Jumlah Upah | Jumlah Bahan | Jumlah Upah & Bahan
81 | Membuat dan memasang Dinding partisi / UNIT Type P10
| 0.03 | OH | Mandor |  | 100000 | 3000
| 0.1 | OH | Kepala Tukang |  | 91000 | 9100
| 1.5 | OH | Tukang Kayu |  | 82000 | 123000
| 0.6 | OH | Pekerja |  | 59000 | 35400
|  |  |  | Jumlah Tenaga Kerja |  |  |  | 170500
| 65 | M1 | Alumunium |  | 70360 |  | 4573400
| 19.5 | M2 | Gypsump |  | 42190 |  | 822705
| 3.6 | M2 | Kaca bening tebal 8 mm |  | 465450 |  | 1675620
| 3 | BH | Kunci |  | 195450 |  | 586350
| 6 | BH | Engsel |  | 50000 |  | 300000
| 19 | M1 | Karet |  | 5450 |  | 103550
| 19 | M1 | Sealant |  | 5450 |  | 103550
| 3.6 | M2 | Powder Coating |  | 25240 |  | 90864
|  |  |  | Jumlah Harga Bahan |  |  |  | 8256039
| 1 | ls | Alat Bantu |  | 412801.95 | 412801.95
|  |  |  | Jumlah Alat Bantu |  |  |  | 412801.95
|  |  | Jumlah ( A+B+C ) |  |  |  |  | 8839340.95
|  |  | Overhead & Profit ( 10% ) |  |  |  |  | 883934.095
|  |  | Harga Satuan Pekerjaan ( D + E ) |  |  |  |  | 9723275
No | Indeks | Sat | Uraian |  | Harga Satuan | Jumlah Upah | Jumlah Bahan | Jumlah Upah & Bahan
82 | Membuat dan memasang Dinding partisi / UNIT Type P11
| 0.03 | OH | Mandor |  | 100000 | 3000
| 0.1 | OH | Kepala Tukang |  | 91000 | 9100
| 1.6 | OH | Tukang Kayu |  | 82000 | 131200
| 0.6 | OH | Pekerja |  | 59000 | 35400
|  |  |  | Jumlah Tenaga Kerja |  |  |  | 178700
| 78 | M1 | Alumunium |  | 70360 |  | 5488080
| 6 | M2 | Kaca bening tebal 8 mm |  | 465450 |  | 2792700
| 3 | BH | Kunci |  | 195450 |  | 586350
| 6 | BH | Engsel |  | 50000 |  | 300000
| 32 | M1 | Karet |  | 5450 |  | 174400
| 32 | M1 | Sealant |  | 5450 |  | 174400
| 6 | M2 | Powder Coating |  | 25240 |  | 151440
|  |  |  | Jumlah Harga Bahan |  |  |  | 9667370
| 1 | ls | Alat Bantu |  | 483368.5 | 483368.5
|  |  |  | Jumlah Alat Bantu |  |  |  | 483368.5
|  |  | Jumlah ( A+B+C ) |  |  |  |  | 10329438.5
|  |  | Overhead & Profit ( 10% ) |  |  |  |  | 1032943.85
|  |  | Harga Satuan Pekerjaan ( D + E ) |  |  |  |  | 11362382
No | Indeks | Sat | Uraian |  | Harga Satuan | Jumlah Upah | Jumlah Bahan | Jumlah Upah & Bahan
83 | Membuat dan memasang Dinding partisi / UNIT Type P12
| 0.03 | OH | Mandor |  | 100000 | 3000
| 0.1 | OH | Kepala Tukang |  | 91000 | 9100
| 1.5 | OH | Tukang Kayu |  | 82000 | 123000
| 0.6 | OH | Pekerja |  | 59000 | 35400
|  |  |  | Jumlah Tenaga Kerja |  |  |  | 170500
| 64 | M1 | Alumunium |  | 70360 |  | 4503040
| 5.5 | M2 | Kaca bening tebal 8 mm |  | 465450 |  | 2559975
| 3 | BH | Kunci |  | 195450 |  | 586350
| 6 | BH | Engsel |  | 50000 |  | 300000
| 29 | M1 | Karet |  | 5450 |  | 158050
| 29 | M1 | Sealant |  | 5450 |  | 158050
| 5.5 | M2 | Powder Coating |  | 25240 |  | 138820
|  |  |  | Jumlah Harga Bahan |  |  |  | 8404285
| 1 | ls | Alat Bantu |  | 0 | 0
|  |  |  | Jumlah Alat Bantu |  |  |  | 0
|  |  | Jumlah ( A+B+C ) |  |  |  |  | 8574785
|  |  | Overhead & Profit ( 10% ) |  |  |  |  | 857478.5
|  |  | Harga Satuan Pekerjaan ( D + E ) |  |  |  |  | 9432263
No | Indeks | Sat | Uraian |  | Harga Satuan | Jumlah Upah | Jumlah Bahan | Jumlah Upah & Bahan
84 | Pasang Kanstin / M
| 0.002 | OH | Mandor |  | 100000 | 200
| 0.02 | OH | Kepala Tukang |  | 91000 | 1820
| 0.02 | OH | Tukang Batu |  | 82000 | 1640
| 0.5 | OH | Pekerja |  | 59000 | 29500
|  |  |  | Jumlah Tenaga Kerja |  |  |  | 33160
| 1 | Bh | Kanstin 1 m |  | 123900 |  | 123900
| 0.007 | M3 | Pasir Pasang |  | 115000 |  | 805
|  |  |  | Jumlah Harga Bahan |  |  |  | 124705
| 1 | ls | Alat Bantu |  | 0 | 0
|  |  |  | Jumlah Alat Bantu |  |  |  | 0
|  |  | Jumlah ( A+B+C ) |  |  |  |  | 157865
|  |  | Overhead & Profit ( 10% ) |  |  |  |  | 15786.5
|  |  | Harga Satuan Pekerjaan ( D + E ) |  |  |  |  | 173651
No | Indeks | Sat | Uraian |  | Harga Satuan | Jumlah Upah | Jumlah Bahan | Jumlah Upah & Bahan
85 | Waterproofing membrame
| 0.015 | OH | Mandor |  | 100000 | 1500
| 0.01 | OH | Kepala Tukang |  | 91000 | 910
| 0.1 | OH | Tukang Batu |  | 82000 | 8200
| 0.3 | OH | Pekerja |  | 59000 | 17700
|  |  |  | Jumlah Tenaga Kerja |  |  |  | 28310
| 1.34 | M2 | Waterproofing |  | 49090 |  | 65780.6
|  |  |  | Jumlah Harga Bahan |  |  |  | 65780.6
| 1 | ls | Alat Bantu |  | 0 | 0
|  |  |  | Jumlah Alat Bantu |  |  |  | 0
|  |  | Jumlah ( A+B+C ) |  |  |  |  | 94090.6
|  |  | Overhead & Profit ( 10% ) |  |  |  |  | 9409.06
|  |  | Harga Satuan Pekerjaan ( D + E ) |  |  |  |  | 103499

## Rekap Volume
REKAPITULASI VOLUME
STRUKTUR ATAS PROYEK GRAND LIBERTY HOTEL MEDAN
| No | URAIAN PEKERJAAN |  |  | SATUAN | VOLUME
| A |  | PEKERJAN KOLOM
Lantai Dasar & 1
| 1 |  | KOLOM TYPE K1
|  |  | a. | Pengecoran (m3) | M3 | 97.92
|  |  | b. | Pembesian (kg)
|  |  |  | Besi D25 | KG | 14309.75
|  |  |  | Besi D10 | KG | 1873.2362
|  |  | c. | Bekisting (m2) | M2 | 391.68
| 2 |  | KOLOM TYPE K2
|  |  | a. | Pengecoran (m3) | M3 | 27.8784
|  |  | b. | Pembesian (kg)
|  |  |  | Besi D25 | KG | 3367
|  |  |  | Besi D10 | KG | 485.7831
|  |  | c. | Bekisting (m2) | M2 | 161.28
| 3 |  | KOLOM TYPE K 3
|  |  | a. | Pengecoran (m3) | M3 | 31.68
|  |  | b. | Pembesian (kg)
|  |  |  | Besi D16 | KG | 3327.4757
|  |  |  | Besi D10 | KG | 870.2116
|  |  | c. | Bekisting (m2) | M2 | 253.44
| 4 |  | KOLOM TYPE K4
|  |  | a. | Pengecoran (m3) | M3 | 23.9616
|  |  | b. | Pembesian (kg)
|  |  |  | Besi D16 | KG | 2621.6475
|  |  |  | Besi D10 | KG | 806.7871
|  |  | c. | Bekisting (m2) | M2 | 239.616
887.2932
| 5 |  | KOLOM TYPE K5 |  |  |  | 32243.0599
|  |  | a. | Pengecoran (m3) | M3 | 92.16 | 10947.2997
|  |  | b. | Pembesian (kg) |  |  | 1143.6075
|  |  |  | Besi D25 | KG | 3367 | 762.4036
|  |  |  | Besi D10 | KG | 881.5229
|  |  | c. | Bekisting (m2) | M2 | 92.16
| 6 |  | KOLOM TYPE K6
|  |  | a. | Pengecoran (m3) | M3 | 22.5792
|  |  | b. | Pembesian (kg) |  |  | 32243.0599
|  |  |  | Besi D25 | KG | 2805.8333 | 10947.2997
|  |  |  | Besi D10 | KG | 620.8479 | 1480.2977
|  |  | c. | Bekisting (m2) | M2 | 64.512 | 1143.6075
762.4036
| 7 |  | KOLOM TYPE K7
|  |  | a. | Pengecoran (m3) | M3 | 3.6
|  |  | b. | Pembesian (kg)
|  |  |  | Besi D16 | KG | 378.1222
|  |  |  | Besi D10 | KG | 98.8877
|  |  | c. | Bekisting (m2) | M2 | 28.8 | 8761.12
762.4036
| 8 |  | KOLOM TYPE K8
|  |  | a. | Pengecoran (m3) | M3 | 29.4912
|  |  | b. | Pembesian (kg)
|  |  |  | Besi D16 | KG | 4489.3333
|  |  |  | Besi D10 | KG | 521.0358
|  |  | c. | Bekisting (m2) | M2 | 147.456
| 9 |  | KOLOM TYPE K9
|  |  | a. | Pengecoran (m3) | M3 | 4.1472
|  |  | b. | Pembesian (kg)
|  |  |  | Besi D16 | KG | 595.2592
|  |  |  | Besi D10 | KG | 96.1597
|  |  | c. | Bekisting (m2) | M2 | 27.648
| 10 |  | KOLOM TYPE K10
|  |  | a. | Pengecoran (m3) | M3 | 31.104
|  |  | b. | Pembesian (kg)
|  |  |  | Besi D16 | KG | 5580.5546
|  |  |  | Besi D10 | KG | 721.1981
|  |  | c. | Bekisting (m2) | M2 | 207.36
Lantai 2
| 1 |  | KOLOM TYPE K1
|  |  | a. | Pengecoran (m3) | M3 | 48.96
|  |  | b. | Pembesian (kg)
|  |  |  | Besi D25 | KG | 7154.875
|  |  |  | Besi D10 | KG | 1873.2362
|  |  | c. | Bekisting (m2) | M2 | 195.84
| 2 |  | KOLOM TYPE K2
|  |  | a. | Pengecoran (m3) | M3 | 13.9392
|  |  | b. | Pembesian (kg)
|  |  |  | Besi D25 | KG | 1683.5
|  |  |  | Besi D10 | KG | 485.7831
|  |  | c. | Bekisting (m2) | M2 | 50.688
| 3 |  | KOLOM TYPE K3
|  |  | a. | Pengecoran (m3) | M3 | 15.12
|  |  | b. | Pembesian (kg)
|  |  |  | Besi D16 | KG | 1588.1134
|  |  |  | Besi D10 | KG | 415.3283
|  |  | c. | Bekisting (m2) | M2 | 120.96
| 4 |  | KOLOM TYPE K4
|  |  | a. | Pengecoran (m3) | M3 | 4.608
|  |  | b. | Pembesian (kg)
|  |  |  | Besi D16 | KG | 504.163
|  |  |  | Besi D10 | KG | 155.1514
|  |  | c. | Bekisting (m2) | M2 | 46.08
| 5 |  | KOLOM TYPE K5
|  |  | a. | Pengecoran (m3) | M3 | 11.52
|  |  | b. | Pembesian (kg)
|  |  |  | Besi D25 | KG | 1683.5
|  |  |  | Besi D10 | KG | 440.7615
|  |  | c. | Bekisting (m2) | M2 | 46.08
| 6 |  | KOLOM TYPE K6
|  |  | a. | Pengecoran (m3) | M3 | 11.2896
|  |  | b. | Pembesian (kg)
|  |  |  | Besi D25 | KG | 1402.9167
|  |  |  | Besi D10 | KG | 310.4239
|  |  | c. | Bekisting (m2) | M2 | 32.256
| 8 |  | KOLOM TYPE K8
|  |  | a. | Pengecoran (m3) | M3 | 14.7456
|  |  | b. | Pembesian (kg)
|  |  |  | Besi D16 | KG | 2244.6667
|  |  |  | Besi D10 | KG | 260.5179
|  |  | c. | Bekisting (m2) | M2 | 73.728
| 9 |  | KOLOM TYPE K9
|  |  | a. | Pengecoran (m3) | M3 | 2.0736
|  |  | b. | Pembesian (kg)
|  |  |  | Besi D16 | KG | 297.6296
|  |  |  | Besi D10 | KG | 48.0799
|  |  | c. | Bekisting (m2) | M2 | 13.824
| 10 |  | KOLOM TYPE K10
|  |  | a. | Pengecoran (m3) | M3 | 15.552
|  |  | b. | Pembesian (kg)
|  |  |  | Besi D16 | KG | 2790.2773
|  |  |  | Besi D10 | KG | 360.599
|  |  | c. | Bekisting (m2) | M2 | 103.68
Lantai 3 & 4
| 1 | KOLOM TYPE K1
|  | a. |  | Pengecoran (m3) | M3 | 79.3152
|  | b. |  | Pembesian (kg)
|  |  |  | Besi D25 | KG | 11924.7917
|  |  |  | Besi D10 | KG | 3363.7888
|  | c. |  | Bekisting (m2) | M2 | 352.512
| 2 | KOLOM TYPE K2
|  | a. |  | Pengecoran (m3) | M3 | 23.04
|  | b. |  | Pembesian (kg)
|  |  |  | Besi D25 | KG | 3367
|  |  |  | Besi D10 | KG | 881.5229
|  | c. |  | Bekisting (m2) | M2 | 92.16
| 3 |  | KOLOM TYPE K3
|  |  | a. | Pengecoran (m3) | M3 | 31.68
|  |  | b. | Pembesian (kg)
|  |  |  | Besi D16 | KG | 2218.3171
|  |  |  | Besi D10 | KG | 870.2116
|  |  | c. | Bekisting (m2) | M2 | 126.72
| 4 |  | KOLOM TYPE K4
|  |  | a. | Pengecoran (m3) | M3 | 9.216
|  |  | b. | Pembesian (kg)
|  |  |  | Besi D16 | KG | 1008.326
|  |  |  | Besi D10 | KG | 310.3027
|  |  | c. | Bekisting (m2) | M2 | 92.16
| 5 |  | KOLOM TYPE K5
|  |  | a. | Pengecoran (m3) | M3 | 18.6624
|  |  | b. | Pembesian (kg)
|  |  |  | Besi D25 | KG | 2805.8333
|  |  |  | Besi D10 | KG | 791.4797
|  |  | c. | Bekisting (m2) | M2 | 82.944
| 6 |  | KOLOM TYPE K6
|  |  | a. | Pengecoran (m3) | M3 | 8.9856
|  |  | b. | Pembesian (kg)
|  |  |  | Besi D25 | KG | 2244.6667
|  |  |  | Besi D10 | KG | 553.3155
|  |  | c. | Bekisting (m2) | M2 | 57.6
| 8 |  | KOLOM TYPE K8
|  |  | a. | Pengecoran (m3) | M3 | 29.4912
|  |  | b. | Pembesian (kg)
|  |  |  | Besi D16 | KG | 4489.3333
|  |  |  | Besi D10 | KG | 521.0358
|  |  | c. | Bekisting (m2) | M2 | 147.456
| 9 |  | KOLOM TYPE K9
|  |  | a. | Pengecoran (m3) | M3 | 4.1472
|  |  | b. | Pembesian (kg)
|  |  |  | Besi D16 | KG | 595.2592
|  |  |  | Besi D10 | KG | 96.1597
|  |  | c. | Bekisting (m2) | M2 | 27.648
| 10 |  | KOLOM TYPE K10
|  |  | a. | Pengecoran (m3) | M3 | 31.104
|  |  | b. | Pembesian (kg)
|  |  |  | Besi D16 | KG | 5580.5546
|  |  |  | Besi D10 | KG | 721.1981
|  |  | c. | Bekisting (m2) | M2 | 207.36
Lantai 5
| 1 | KOLOM TYPE K1
|  | a. |  | Pengecoran (m3) | M3 | 17.6256
|  | b. |  | Pembesian (kg)
|  |  |  | Besi D25 | KG | 4769.9167
|  |  |  | Besi D10 | KG | 440.7615
|  | c. |  | Bekisting (m2) | M2 | 117.504
| 2 | KOLOM TYPE K2
|  | a. |  | Pengecoran (m3) | M3 | 11.52
|  | b. |  | Pembesian (kg)
|  |  |  | Besi D25 | KG | 1683.5
|  |  |  | Besi D10 | KG | 440.7615
|  | c. |  | Bekisting (m2) | M2 | 46.08
| 5 |  | KOLOM TYPE K5
|  |  | a. | Pengecoran (m3) | M3 | 4.1472
|  |  | b. | Pembesian (kg)
|  |  |  | Besi D25 | KG | 1122.3333
|  |  |  | Besi D10 | KG | 260.6751
|  |  | c. | Bekisting (m2) | M2 | 27.648
| 6 |  | KOLOM TYPE K6
|  |  | a. | Pengecoran (m3) | M3 | 8.2944
|  |  | b. | Pembesian (kg)
|  |  |  | Besi D25 | KG | 982.0417
|  |  |  | Besi D10 | KG | 265.4023
|  |  | c. | Bekisting (m2) | M2 | 50.688
Lantai 6
| 1 | KOLOM TYPE K1
|  | a. |  | Pengecoran (m3) | M3 | 17.6256
|  | b. |  | Pembesian (kg)
|  |  |  | Besi D25 | KG | 4769.9167
|  |  |  | Besi D10 | KG | 1107.869
|  | c. |  | Bekisting (m2) | M2 | 117.504
| 2 | KOLOM TYPE K2
|  | a. |  | Pengecoran (m3) | M3 | 11.52
|  | b. |  | Pembesian (kg)
|  |  |  | Besi D25 | KG | 1683.5
|  |  |  | Besi D10 | KG | 440.7615
|  | c. |  | Bekisting (m2) | M2 | 46.08
| 5 |  | KOLOM TYPE K5
|  |  | a. | Pengecoran (m3) | M3 | 4.1472
|  |  | b. | Pembesian (kg)
|  |  |  | Besi D25 | KG | 1122.3333
|  |  |  | Besi D10 | KG | 260.6751
|  |  | c. | Bekisting (m2) | M2 | 27.648
| 6 |  | KOLOM TYPE K6
|  |  | a. | Pengecoran (m3) | M3 | 8.2944
|  |  | b. | Pembesian (kg)
|  |  |  | Besi D25 | KG | 982.0417
|  |  |  | Besi D10 | KG | 265.4023
|  |  | c. | Bekisting (m2) | M2 | 27.648
Lantai7-9
| 1 | KOLOM TYPE K1
|  | a. |  | Pengecoran (m3) | M3 | 71.9712
|  | b. |  | Pembesian (kg)
|  |  |  | Besi D25 | KG | 7154.875
|  |  |  | Besi D19 | KG | 3794.7771
|  |  |  | Besi D10 | KG | 3897.6325
|  | c. |  | Bekisting (m2) | M2 | 411.264
| 2 | KOLOM TYPE K2
|  | a. |  | Pengecoran (m3) | M3 | 71.9712
|  | b. |  | Pembesian (kg)
|  |  |  | Besi D25 | KG | 7154.875
|  |  |  | Besi D10 | KG | 3897.6325
|  | c. |  | Bekisting (m2) | M2 | 411.264
| 5 |  | KOLOM TYPE K5
|  |  | a. | Pengecoran (m3) | M3 | 27.9936
|  |  | b. | Pembesian (kg)
|  |  |  | Besi D25 | KG | 3367
|  |  |  | Besi D10 | KG | 1187.2196
|  |  | c. | Bekisting (m2) | M2 | 124.416
| 6 |  | KOLOM TYPE K6
|  |  | a. | Pengecoran (m3) | M3 | 16.9344
|  |  | b. | Pembesian (kg)
|  |  |  | Besi D25 | KG | 841.75
|  |  |  | Besi D10 | KG | 917.09
|  |  | c. | Bekisting (m2) | M2 | 96.768
Lantai10-12
| 1 | KOLOM TYPE K1
|  | a. |  | Pengecoran (m3) | M3 | 52.8768
|  | b. |  | Pembesian (kg)
|  |  |  | Besi D25 | KG | 7154.875
|  |  |  | Besi D19 | KG | 3794.7771
|  |  |  | Besi D10 | KG | 3323.6071
|  | c. |  | Bekisting (m2) | M2 | 352.512
| 2 | KOLOM TYPE K2
|  | a. |  | Pengecoran (m3) | M3 | 22.1184
|  | b. |  | Pembesian (kg)
|  |  |  | Besi D25 | KG | 3367
|  |  |  | Besi D10 | KG | 1052.1548
|  | c. |  | Bekisting (m2) | M2 | 110.592
| 5 |  | KOLOM TYPE K5
|  |  | a. | Pengecoran (m3) | M3 | 12.4416
|  |  | b. | Pembesian (kg)
|  |  |  | Besi D25 | KG | 841.75
|  |  |  | Besi D10 | KG | 782.0252
|  |  | c. | Bekisting (m2) | M2 | 82.944
| 6 |  | KOLOM TYPE K6
|  |  | a. | Pengecoran (m3) | M3 | 17.28
|  |  | b. | Pembesian (kg)
|  |  |  | Besi D25 | KG | 420.875
|  |  |  | Besi D10 | KG | 661.1422
|  |  | c. | Bekisting (m2) | M2 | 69.12
Lantai 13-15
| 1 | KOLOM TYPE K1
|  | a. |  | Pengecoran (m3) | M3 | 36.72
|  | b. |  | Pembesian (kg)
|  |  |  | Besi D25 | KG | 5142.4625
|  |  |  | Besi D10 | KG | 1596.402
|  | c. |  | Bekisting (m2) | M2 | 293.76
| 2 | KOLOM TYPE K2
|  | a. |  | Pengecoran (m3) | M3 | 12.4416
|  | b. |  | Pembesian (kg)
|  |  |  | Besi D25 | KG | 383.232
|  |  |  | Besi D19 | KG | 401.088
|  |  |  | Besi D10 | KG | 455.544
|  | c. |  | Bekisting (m2) | M2 | 293.76
| 5 |  | KOLOM TYPE K5
|  |  | a. | Pengecoran (m3) | M3 | 8.64
|  |  | b. | Pembesian (kg)
|  |  |  | Besi D25 | KG | 595.2592
|  |  |  | Besi D10 | KG | 375.624
|  |  | c. | Bekisting (m2) | M2 | 69.12
| 6 |  | KOLOM TYPE K6
|  |  | a. | Pengecoran (m3) | M3 | 3.6864
|  |  | b. | Pembesian (kg)
|  |  |  | Besi D25 | KG | 1683.5
|  |  |  | Besi D10 | KG | 307.692
|  |  | c. | Bekisting (m2) | M2 | 55.296
Lantai 16-17
| 1 | KOLOM TYPE K1
|  | a. |  | Pengecoran (m3) | M3 | 24.48
|  | b. |  | Pembesian (kg)
|  |  |  | Besi D25 | KG | 3428.3083
|  |  |  | Besi D10 | KG | 1064.268
|  | c. |  | Bekisting (m2) | M2 | 195.84
| 2 | KOLOM TYPE K2
|  | a. |  | Pengecoran (m3) | M3 | 8.2944
|  | b. |  | Pembesian (kg)
|  |  |  | Besi D25 | KG | 510.976
|  |  |  | Besi D10 | KG | 303.696
|  | c. |  | Bekisting (m2) | M2 | 195.84
| 5 |  | KOLOM TYPE K5
|  |  | a. | Pengecoran (m3) | M3 | 5.76
|  |  | b. | Pembesian (kg)
|  |  |  | Besi D25 | KG | 1190.5183
|  |  |  | Besi D10 | KG | 250.416
|  |  | c. | Bekisting (m2) | M2 | 46.08
| 6 |  | KOLOM TYPE K6
|  |  | a. | Pengecoran (m3) | M3 | 2.8224
|  |  | b. | Pembesian (kg)
|  |  |  | Besi D25 | KG | 595.2592
|  |  |  | Besi D10 | KG | 178.488
|  |  | c. | Bekisting (m2) | M2 | 32.256

## RAB
RENCANA ANGGARAN BIAYA
No. | Item Pekerjaan |  | Satuan | Volume | Analisa Harga Satuan | Total Harga | Total Harga Peritem Pekerjaan
A | Pekerjaan Struktur Atas
1 | Kolom
Lantai dasar & 1
| a. | Beton k 350 | M³ | 364.5216 | 1311907 | 478218438.6912
| b. | Bekisting | M² | 1613.952 | 162541 | 262333372.032
| c. | Pembesian
|  | D25 | Kg | 23849.5833 | 12364 | 294876248.3333
|  | D16 | Kg | 16992.3926 | 12364 | 210093941.7767
|  | D10 | Kg | 6975.67 | 12364 | 86247184.0531
Lantai 2
| a. | Beton k 350 | M³ | 137.808 | 1311907 | 180791279.856
| b. | Bekisting | M² | 1127.808 | 162541 | 183315040.128
| c. | Pembesian
|  | D25 | Kg | 11924.7917 | 12364 | 147438124.1667
|  | D16 | Kg | 7424.8499 | 12364 | 91800844.6582
|  | D10 | Kg | 4349.8811 | 12364 | 53781929.8957
Lantai 3 & 4
| a. | Beton k 350 | M³ | 235.6416 | 1311907 | 309139864.5312
| b. | Bekisting | M² | 1428.48 | 162541 | 232186567.68
| c. | Pembesian
|  | D25 | Kg | 20342.2917 | 12364 | 251512094.1667
|  | D19 | Kg | 32243.0599 | 12364 | 398653192.4176
|  | D16 | Kg | 13891.7902 | 12364 | 171758094.0987
|  | D10 | Kg | 8109.0149 | 12364 | 100259859.828
Lantai 5
| a. | Beton k 350 | M³ | 41.5872 | 1311907 | 54558538.7904
| b. | Bekisting | M² | 241.92 | 162541 | 39321918.72
| c. | Pembesian
|  | D25 | Kg | 8557.7917 | 12364 | 105808536.1667
|  | D10 | Kg | 1407.6003 | 12364 | 17403570.4059
Lantai 6
| a. | Beton k 350 | M³ | 41.5872 | 1311907 | 54558538.7904
| b. | Bekisting | M² | 218.88 | 162541 | 35576974.08
| c. | Pembesian
|  | D25 | Kg | 8557.7917 | 12364 | 105808536.1667
|  | D10 | Kg | 2074.7079 | 12364 | 25651688.253
Lantai 7-9
| a. | Beton k 350 | M³ | 188.8704 | 1311907 | 247780399.8528
| b. | Bekisting | M² | 1043.712 | 162541 | 169645992.192
| c. | Pembesian
|  | D25 | Kg | 18518.5 | 12364 | 228962734
|  | D19 | Kg | 3794.7771 | 12364 | 46918624.4106
|  | D10 | Kg | 9899.5745 | 12364 | 122398339.3158
Lantai 10-12
| a. | Beton k 350 | M³ | 104.7168 | 1311907 | 137378702.9376
| b. | Bekisting | M² | 615.168 | 162541 | 99990021.888
| c. | Pembesian
|  | D25 | Kg | 11784.5 | 12364 | 145703558
|  | D19 | Kg | 3794.7771 | 12364 | 46918624.4106
|  | D10 | Kg | 5818.9292 | 12364 | 71945241.1975
Lantai 13-15
| a. | Beton k 350 | M³ | 61.488 | 1311907 | 80666537.616
| b. | Bekisting | M² | 711.936 | 162541 | 115718789.376
| c. | Pembesian
|  | D25 | Kg | 7804.4536 | 12364 | 96494264.5742
|  | D19 | Kg | 401.088 | 12364 | 4959052.032
|  | D10 | Kg | 2735.262 | 12364 | 33818779.368
Lantai 16&17
| a. | Beton k 350 | M³ | 41.3568 | 1311907 | 54256275.4176
| b. | Bekisting | M² | 470.016 | 162541 | 76396870.656
| c. | Pembesian
|  | D25 | Kg | 5725.0618 | 12364 | 70784663.8644
|  | D10 | Kg | 1796.868 | 12364 | 22216475.952
5764048324.7473
2 | Balok
Lantai dasar & 1
| a. | Beton k 350 | M³ | 601.9944 | 1311907 | 789760667.3208
| b. | Bekisting | M² | 4405.104 | 161881 | 713102640.624
| c. | Pembesian
|  | D25 | Kg | 4206.4375 | 12364 | 52008393.25
|  | D19 | Kg | 97787.2884 | 12364 | 1209042033.86
|  | D16 | Kg | 15538.2685 | 12364 | 192115152.3275
|  | D8 | Kg | 23975.7285 | 12364 | 296435906.7948
Lantai 2
| a. | Beton k 350 | M³ | 153.6148 | 1311907 | 201528331.4236
| b. | Bekisting | M² | 1099.48 | 161881 | 177984921.88
| c. | Pembesian
|  | D25 | Kg | 963.3348 | 12364 | 11910671.3106
|  | D19 | Kg | 10477.2934 | 12364 | 129541255.3421
|  | D16 | Kg | 21696.3603 | 12364 | 268253799.2602
|  | D8 | Kg | 6021.9306 | 12364 | 74455149.4438
Lantai 3-4
| a. | Beton k 350 | M³ | 271.7096 | 1311907 | 356457726.2072
| b. | Bekisting | M² | 1931.504 | 161881 | 312673799.024
| c. | Pembesian
|  | D25 | Kg | 1992.6 | 12364 | 24636506.4
|  | D19 | Kg | 30716.6417 | 12364 | 379780558.5888
|  | D16 | Kg | 9731.5183 | 12364 | 120320492.2447
|  | D8 | Kg | 10582.255 | 12364 | 130839000.2595
Lantai 5 -7
| a. | Beton k 350 | M³ | 201.978 | 1311907 | 264976352.046
| b. | Bekisting | M² | 1514.328 | 161881 | 245140930.968
| c. | Pembesian
|  | D25 | Kg | 3698.8438 | 12364 | 45732504.125
|  | D16 | Kg | 20354.3098 | 12364 | 251660685.8726
|  | D8 | Kg | 7387.1477 | 12364 | 91334693.9155
Lantai 8-17
| a. | Beton k 350 | M³ | 685.242 | 1311907 | 898973776.494
| b. | Bekisting | M² | 4845.12 | 161881 | 784332870.72
| c. | Pembesian
|  | D25 | Kg | 27237.3958 | 12364 | 336763162.0833
|  | D19 | Kg | 8940.9977 | 12364 | 110546495.6452
|  | D16 | Kg | 50684.0405 | 12364 | 626657477.1541 | 9426752903.5067
|  | D8 | Kg | 26673.1599 | 12364 | 329786948.9212
3 | .Plat Lantai
Lantai 1
| a. | Beton k 350 | M³ | 432.094 | 1311907 | 566867143.258
| b. | Bekisting | M² | 2753.31 | 170365 | 469067658.15
Lantai 2
| a. | Beton k 350 | M³ | 413.374 | 1311907 | 542308244.218
| b. | Bekisting | M² | 2631.41 | 170365 | 448300164.65
Lantai 3
| a. | Beton k 350 | M³ | 422.734 | 1311907 | 554587693.738
| b. | Bekisting | M² | 2815.85 | 170365 | 479722285.25
Lantai 4
| a. | Beton k 350 | M³ | 422.734 | 1311907 | 554587693.738
| b. | Bekisting | M² | 2815.85 | 170365 | 479722285.25
Lantai 5
| a. | Beton k 350 | M³ | 341.64 | 1311907 | 448199907.48
| b. | Bekisting | M² | 2416.23 | 170365 | 411641023.95
Lantai Atap
| a. | Beton k 350 | M³ | 93.6 | 1311907 | 122794495.2
| b. | Bekisting | M² | 588.816 | 170365 | 100313637.84
Lantai Dasar & 1
| a. | Beton k 350 | M³ | 53.5152 | 1311907 | 70206965.4864
| b. | Bekisting | M² | 496.264 | 170365 | 84546016.36
| c. | Pembesian
|  | D10 | Kg | 2959.5677 | 12364 | 36592095.6119
Lantai 2
| a. | Beton k 350 | M³ | 11.7551 | 1311907 | 15421659.198
| b. | Bekisting | M² | 113.7996 | 170365 | 19387461.2822
| c. | Pembesian
|  | D10 | Kg | 1479.7839 | 12364 | 18296047.806
Lantai 3 & 4
| a. | Beton k 350 | M³ | 47.0206 | 1311907 | 61686636.7921
| b. | Bekisting | M² | 455.1982 | 170365 | 77549845.1289
| c. | Pembesian
|  | D10 | Kg | 5919.1355 | 12364 | 73184191.2239
Lantai 5 - Atap
| a. | Beton k 350 | M³ | 1159.9536 | 1311907 | 1521751247.5152
| b. | Bekisting | M² | 1071.304 | 170365 | 182512705.96
| c. | Pembesian
|  | D10 | Kg | 349090.56 | 12364 | 4316155683.84 | 6477290556.2046
4 | A.Tangga 1
Lantai Dasar - 4
| a. | Beton k 350 | M³ | 38.718 | 1311907 | 50794415.226
| b. | Bekisting | M² | 258.12 | 271117 | 69980720.04
| c. | Pembesian
|  | D13 | Kg | 9862.1065 | 12364 | 121935085.2606
|  | D8 | Kg | 1835.3109 | 12364 | 22691784.4127
Lantai 5-12
| a. | Beton k 350 | M³ | 70.983 | 1311907 | 93123094.581
| b. | Bekisting | M² | 473.22 | 271117 | 128297986.74
| c. | Pembesian
|  | D13 | Kg | 18080.5287 | 12364 | 223547656.311
|  | D8 | Kg | 3364.7367 | 12364 | 41601604.7566
751972347.3279
TOTAL HARGA | [6 empty] | 22420064131.7865

## Rekap RAB
Project No |  | : GRAND LIBERTY HOTEL
Kontraktor |  | : CV. PRIMA ABADI JAYA
Location |  | : MEDAN
worked by |  | : DICKY RIFANI PASARIBU
Work
SUMMARY PRICE
NO | ITEM PEKERJAAN | TOTAL BIAYA (Rp)
1. | Pekerjaan Kolom | 5764048324.7473
3. | Pekerjaan Balok | 9426752903.5067
4. | Pekerjaan Plat Lantai | 6477290556.2046
5. | Pekerjaan Tangga | 751972347.3279
TOTAL (Rp) |  | 22420064131.7865
10% PPN |  | 2242006413.1786
Terbilang : Dua Puluh Empat Milyar Enam Ratus Enam Puluh Dua Juta Tujuh Puluh Ribu Lima Ratus Empat Puluh Empat Koma Sembilan Tujuh Rupiah |  | 24662070544.9651
| 24662070544.9651 | 1223316.9913
20160

## TS
| Project No | : GRAND LIBERTY HOTEL
| Kontraktor | : CV. PRIMA ABADI JAYA
| Location | : PADANG
| worked by | : DICKY RIFANI PASARIBU
Work
No. | ITEM PEKERJAAN | BOBOT | BIAYA | BULAN
|  |  |  | 1 |  |  |  | 2 |  |  |  | 3 |  |  |  | 4 |  |  |  | 5 |  |  |  | 6
UPPER STRUCTURE WORK
1 | Pekerjaan Kolom | 25.7093 | 5764048324.7473 | 1.1686 | 1.1686 | 1.1686 | 1.1686 | 1.1686 | 1.1686 | 1.1686 | 1.1686 | 1.1686 | 1.1686 | 1.1686 | 1.1686 | 1.1686 | 1.1686 | 1.1686 | 1.1686 | 1.1686 | 1.1686 | 1.1686 | 1.1686 | 1.1686 | 1.1686
3 | Pekerjaan Balok | 42.0461 | 9426752903.5067 |  |  | 1.9112 | 1.9112 | 1.9112 | 1.9112 | 1.9112 | 1.9112 | 1.9112 | 1.9112 | 1.9112 | 1.9112 | 1.9112 | 1.9112 | 1.9112 | 1.9112 | 1.9112 | 1.9112 | 1.9112 | 1.9112 | 1.9112 | 1.9112 | 1.9112 | 1.9112
4 | Pekerjaan Plat Lantai | 28.8906 | 6477290556.2046 |  |  | 1.3132 | 1.3132 | 1.3132 | 1.3132 | 1.3132 | 1.3132 | 1.3132 | 1.3132 | 1.3132 | 1.3132 | 1.3132 | 1.3132 | 1.3132 | 1.3132 | 1.3132 | 1.3132 | 1.3132 | 1.3132 | 1.3132 | 1.3132 | 1.3132 | 1.3132
5 | Pekerjaan Tangga | 3.354 | 751972347.3279 |  |  |  | 0.30491 | 0.30491 |  |  | 0.30491 | 0.30491 |  |  | 0.30491 | 0.30491 |  |  | 0.30491 | 0.30491 |  |  | 0.30491 | 0.30491 |  | 0.30491
JUMLAH BOBOT |  | 100 |  | 1.1686 | 1.1686 | 4.393 | 4.6979 | 4.6979 | 4.393 | 4.393 | 4.6979 | 4.6979 | 4.393 | 4.393 | 4.6979 | 4.6979 | 4.393 | 4.393 | 4.6979 | 4.6979 | 4.393 | 4.393 | 4.6979 | 4.6979 | 4.393 | 3.5293 | 3.2244
JUMLAH BIAYA |  |  | 22420064131.7865
JUMLAH BOBOT KOMULATIF |  |  |  | 1.1686 | 2.3372 | 6.7302 | 11.4281 | 16.126 | 20.519 | 24.912 | 29.6099 | 34.3078 | 38.7008 | 43.0938 | 47.7918 | 52.4897 | 56.8827 | 61.2757 | 65.9736 | 70.6715 | 75.0645 | 79.4575 | 84.1554 | 88.8533 | 93.2463 | 96.7756 | 100
[8 empty] | 42.0461 | 28.8906
[8 empty] | 25.7093 | 3.354

## TS & CS
| Project No | : MAPOLDA SUMATRA BARAT
| Kontraktor | : PT. ADHI KARYA
| Location | : PADANG
| worked by | : RIO PUTRA MULYADI
Work
No. | ITEM PEKERJAAN | BOBOT | BIAYA | BULAN
|  |  |  | 1 |  |  |  | 2 |  |  |  | 3 |  |  |  | 4 |  |  |  | 5 |  |  |  | 6
UPPER STRUCTURE WORK
1 | Pekerjaan Kolom | 25.7093 | 5764048324.7473 | 1.2855 | 1.2855 | 1.2855 | 1.2855 | 1.2855 | 1.2855 | 1.2855 | 1.2855 | 1.2855 | 1.2855 | 1.2855 | 1.2855 | 1.2855 | 1.2855 | 1.2855 | 1.2855 | 1.2855 | 1.2855 | 1.2855 | 1.2855
2 | Pekerjaan Balok | 42.0461 | 9426752903.5067 |  |  | 2.1023 | 2.1023 | 2.1023 | 2.1023 | 2.1023 | 2.1023 | 2.1023 | 2.1023 | 2.1023 | 2.1023 | 2.1023 | 2.1023 | 2.1023 | 2.1023 | 2.1023 | 2.1023 | 2.1023 | 2.1023 | 2.1023 | 2.1023
3 | Pekerjaan Plat Lantai | 28.8906 | 6477290556.2046 |  |  | 1.4445 | 1.4445 | 1.4445 | 1.4445 | 1.4445 | 1.4445 | 1.4445 | 1.4445 | 1.4445 | 1.4445 | 1.4445 | 1.4445 | 1.4445 | 1.4445 | 1.4445 | 1.4445 | 1.4445 | 1.4445 | 1.4445 | 1.4445
4 | Pekerjaan Tangga | 3.354 | 751972347.3279 |  |  |  | 0.3354 | 0.3354 |  |  | 0.3354 | 0.3354 |  |  | 0.3354 | 0.3354 |  |  | 0.3354 | 0.3354 |  |  | 0.3354 | 0.3354
JUMLAH BOBOT |  | 100 |  | 1.2855 | 1.2855 | 4.8323 | 5.1677 | 5.1677 | 4.8323 | 4.8323 | 5.1677 | 5.1677 | 4.8323 | 4.8323 | 5.1677 | 5.1677 | 4.8323 | 4.8323 | 5.1677 | 5.1677 | 4.8323 | 4.8323 | 5.1677 | 3.8822 | 3.5468
JUMLAH BIAYA |  |  | 22420064131.7865
JUMLAH BOBOT KOMULATIF |  |  |  | 1.2855 | 2.5709 | 7.4032 | 12.5709 | 17.7386 | 22.5709 | 27.4032 | 32.5709 | 37.7386 | 42.5709 | 47.4032 | 52.5709 | 57.7386 | 62.5709 | 67.4032 | 72.5709 | 77.7386 | 82.5709 | 87.4032 | 92.5709 | 96.4532 | 100

## Plan TS
NO | ITEM PEKERJAAN | DURASI (Minggu) | KETERANGAN
UPPER STRUKTUR
1 | PEKERJAAN KOLOM (1st-roof top floor) | 22 | pada pekerjaan kolom lantai 1-lantai atap berdurasi 22 minggu, pekerjaan kolom ini di mulai setelah pekerjaan plat lantai dasar selesai
3 | PEKERJAAN BALOK (1st-roof top floor) | 22 | pekerjaan balok lantai 1- lantai atap berdurasi 22 minggu, pekerjaan balok ini dimulai setelah pekerjaan kolom selesai dan waktu pelaksanaan seiring dengan pekerjaan plat lantai.
4 | PEKERJAAN PLAT LANTAI (1st-roof top floor) | 20 | pekerjaan plat lantai 1- lantai atap berdurasi 22 minggu plat lantai pelaksanaanya seiring dengan balok
5 | PEKERJAAN TANGGA (1st-roof top floor) | 11 | pekerjaan tangga lantai 1 - lantai atap berdurasi 11 minggu, pekerjaan tangga ini dimulai seiring dengan pekerjaan plat lantai pada awal pekerjaan dengan durasi yang berbeda (lebih sedikit) dengan pekerjaan plat lantai.

## Rekap CF
NO | URAIAN | BIAYA | TOTAL BIAYA
A. Cash in
1. | Uang Muka (pada awal bulan)
| 10% dari nilai poyek | 2242006413.1786 | 2242006413.1786
| Peminjaman kas Kantor |  | 0
2. | Progress 1 (pada awal bulan ke 2)
| Pembayaran progress minggu 1 bulan ke 2 | 2562192041.5031
| Pengembalian unang muka 10% | -256219204.1503
| Retensi 5% | -128109602.0752
|  | 2177863235.2776 | 2177863235.2776
| Peminjaman kas Kantor | 2268527398 | 2268527398
3. | Progress 2 (pada awal bulan ke 3)
| Pembayaran progress minggu 1 bulan ke 3 | 4076375296.6884
| Pengembalian unang muka 10% | -407637529.6688
| Retensi 5% | -203818764.8344
|  | 3464919002.1852 | 3464919002.1852
| Peminjaman kas Kantor | 611568773 | 611568773
4. | Progress 3 (pada awal bulan ke 4)
| Pembayaran progress minggu 1 bulan ke 4 | 4076375296.6884
| Pengembalian unang muka 10% | -407637529.6688
| Retensi 5% | -203818764.8344
|  | 3464919002.1852 | 3464919002.1852
| Peminjaman kas Kantor | 611458766 | 611458766
5. | Progress 4 (pada awal bulan ke 5)
| Pembayaran progress minggu 1 bulan ke 5 | 4076375296.6884
| Pengembalian unang muka 10% | -407637529.6688
| Retensi 5% | -203818764.8344
|  | 3464919002.1852 | 3464919002.1852
| Peminjaman kas Kantor | 611458766 | 611458766
7. | Progress 5 (pada akhir bulan ke 6)
| Pembayaran progress minggu terakhir bulan ke 6 | 7628746200.2181
| Pengembalian unang muka 10% | -762874620.0218
| Retensi 5% | -381437310.0109
|  | 6484434270.1854 | 6484434270.1854
| Peminjaman kas Kantor | 2830457550 | 2830457550
8 | Pembayaran retensi | 4256524545.966 | 1121003206.5893
Dibayar pada (bulan 6 akhir minggu ke 4 )
Total Cash In |  |  | 29353535384.7865
B. Cash out
1. | Pekerjaan Kolom | 5764048324.7473 | 5764048324.7473
3. | Pekerjaan Plat Balok | 9426752903.5067 | 9426752903.5067
4. | Pekerjaan Plat Lantai | 6477290556.2046 | 6477290556.2046
5. | Pekerjaan Tangga | 751972347.3279 | 751972347.3279
6 | Pengembalian Kas kantor | 6933471253 | 6933471253
Pinjaman kantor (bulan 5 akhir minggu ke 2 )
Total Cash Out |  |  | 29353535384.7865
Total Cash In - Cash Out ( 0 ) |  |  | 0

## Cash Flow
CASH FLOW
PROYEK GRAND LIBERTY HOTEL
PEKERJAAN STRUKTUR ATAS
Nilai Proyek |  | : | 22420064131.7865
Uang Muka 10% |  | : | 2242006413.1786
Retensi 5% |  | : | 1121003206.5893
No. | Uraian |  | Total | Bulan | [23 empty] | Pengembalian
|  |  |  | 1 |  |  |  | 2 |  |  |  | 3 |  |  |  | 4 |  |  |  | 5 |  |  |  | 6 |  |  |  | Retensi
| Nilai Proyek Tanpa PPN |  | 22420064131.7865
| Bobot Mingguan |  |  | 1.1686 | 1.1686 | 4.393 | 4.6979 | 4.6979 | 4.393 | 4.393 | 4.6979 | 4.6979 | 4.393 | 4.393 | 4.6979 | 4.6979 | 4.393 | 4.393 | 4.6979 | 4.6979 | 4.393 | 4.393 | 4.6979 | 4.6979 | 4.393 | 3.5293 | 3.2244
| Bobot Mingguan Komulatif |  |  | 1.1686 | 2.3372 | 6.7302 | 11.4281 | 16.126 | 20.519 | 24.912 | 29.6099 | 34.3078 | 38.7008 | 43.0938 | 47.7918 | 52.4897 | 56.8827 | 61.2757 | 65.9736 | 70.6715 | 75.0645 | 79.4575 | 84.1554 | 88.8533 | 93.2463 | 96.7756 | 100
I | Cash In
1 | Uang Muka 10 % |  | 2242006413.1786 | 2242006413.1786 | [24 empty] | 2242006413.1786
2 | Pembayaran Progress |  | 22420064131.7865 |  |  |  |  | 2562192041.5031 |  |  |  | 4076375296.6884 |  |  |  | 4076375296.6884 |  |  |  | 4076375296.6884 | [6 empty] | 7628746200.2181 |  | 14791317931.5684
| Pengembalian Uang Muka |  | -2242006413.1786 |  |  |  |  | -256219204.1503 |  |  |  | -407637529.6688 |  |  |  | -407637529.6688 |  |  |  | -407637529.6688 | [6 empty] | -762874620.0218 |  | -1479131793.1568
| Retensi 5 % | [6 empty] | -128109602.0752 |  |  |  | -203818764.8344 |  |  |  | -203818764.8344 |  |  |  | -203818764.8344 | [6 empty] | -381437310.0109 | 1121003206.5893 | -739565896.5784
3 | Pinjaman Kantor Pusat |  | 6933471253 |  |  |  | 369544633 |  |  | 844899653 | 1054083112 |  |  |  | 611568773 |  |  |  | 611458766 |  |  |  | 611458766 | 1052456886 | 1778000664 |  |  |  | 6933471253
0
Jumlah Cash In |  |  | 29353535384.7865 | 2242006413.1786 |  | 0 | 369544633 | 2177863235.2776 |  | 844899653 | 1054083112 | 3464919002.1852 |  |  | 611568773 | 3464919002.1852 |  |  | 611458766 | 3464919002.1852 |  |  | 611458766 | 1052456886 | 1778000664 |  | 6484434270.1854 | 1121003206.5893 | 21748097908.0118
II | Cash Out
| Upper Structure Work | [27 empty] | 0
1 | Pekerjaan Kolom |  | 5764048324.7473 | 262002196.5794 | 262002196.5794 | 262002196.5794 | 262002196.5794 | 262002196.5794 | 262002196.5794 | 262002196.5794 | 262002196.5794 | 262002196.5794 | 262002196.5794 | 262002196.5794 | 262002196.5794 | 262002196.5794 | 262002196.5794 | 262002196.5794 | 262002196.5794 | 262002196.5794 | 262002196.5794 | 262002196.5794 | 262002196.5794 | 262002196.5794 | 262002196.5794 |  |  |  | 5764048324.7473
2 | Pekerjaan Balok |  | 9426752903.5067 |  |  | 428488768.3412 | 428488768.3412 | 428488768.3412 | 428488768.3412 | 428488768.3412 | 428488768.3412 | 428488768.3412 | 428488768.3412 | 428488768.3412 | 428488768.3412 | 428488768.3412 | 428488768.3412 | 428488768.3412 | 428488768.3412 | 428488768.3412 | 428488768.3412 | 428488768.3412 | 428488768.3412 | 428488768.3412 | 428488768.3412 | 428488768.3412 | 428488768.3412 |  | 8569775366.8243
3 | Pekerjaan Plat Lantai |  | 6477290556.2046 |  |  | 294422298.0093 | 294422298.0093 | 294422298.0093 | 294422298.0093 | 294422298.0093 | 294422298.0093 | 294422298.0093 | 294422298.0093 | 294422298.0093 | 294422298.0093 | 294422298.0093 | 294422298.0093 | 294422298.0093 | 294422298.0093 | 294422298.0093 | 294422298.0093 | 294422298.0093 | 294422298.0093 | 294422298.0093 | 294422298.0093 | 294422298.0093 | 294422298.0093 |  | 5888445960.186
4 | Pekerjaan Tangga |  | 751972347.3279 |  |  |  | 68361122.4844 | 68361122.4844 |  |  | 68361122.4844 | 68361122.4844 |  |  | 68361122.4844 | 68361122.4844 |  |  | 68361122.4844 | 68361122.4844 |  |  | 68361122.4844 | 68361122.4844 |  | 68361122.4844 |  |  | 683611224.8436
5 | Pengembalian Pinjaman |  | 6933471253 | [24 empty] | 6933471253 | 0
Jumlah Cash Out |  |  | 29353535384.7865 | 262002196.5794 | 262002196.5794 | 984913262.9299 | 1053274385.4143 | 1053274385.4143 | 984913262.9299 | 984913262.9299 | 1053274385.4143 | 1053274385.4143 | 984913262.9299 | 984913262.9299 | 1053274385.4143 | 1053274385.4143 | 984913262.9299 | 984913262.9299 | 1053274385.4143 | 1053274385.4143 | 984913262.9299 | 984913262.9299 | 1053274385.4143 | 1053274385.4143 | 984913262.9299 | 791272188.8349 | 722911066.3505 | 6933471253 | 29353535384.7865
0
Cash In - Cash Out |  |  |  | 1980004216.5992 | -262002196.5794 | -984913262.9299 | -683729752.4143 | 1124588849.8633 | -984913262.9299 | -140013609.9299 | 808726.5857 | 2411644616.7709 | -984913262.9299 | -984913262.9299 | -441705612.4143 | 2411644616.7709 | -984913262.9299 | -984913262.9299 | -441815619.4143 | 2411644616.7709 | -984913262.9299 | -984913262.9299 | -441815619.4143 | -817499.4143 | 793087401.0701 | -791272188.8349 | 5761523203.8348 | -5812468046.4107 | 842217031.4107
0
Kas (Simpanan) |  |  |  | 1980004216.5992 | 1718002020.0198 | 733088757.0899 | 49359004.6756 | 1173947854.5389 | 189034591.609 | 49020981.679 | 49829708.2647 | 2461474325.0356 | 1476561062.1057 | 491647799.1758 | 49942186.7615 | 2461586803.5324 | 1476673540.6024 | 491760277.6725 | 49944658.2582 | 2461589275.0291 | 1476676012.0992 | 491762749.1692 | 49947129.7549 | 49129630.3406 | 842217031.4107 | 50944842.5758 | 5812468046.4107 | -8.5831e-06 | 20273199615.4239
0
Sisa kas minimum : |  | 50000000 | [26 empty] | 0
0
0

## Pek. CCE
ESTIMASI KONSEPTUAL
PEMBANGUNAN GEDUNG MAPOLDA SUMATRA BARAT
Keterangan
| Lokasi |  | : | Padang, Sumatra Barat
| Waktu Pelaksanaan |  | : | 2015
| Jumlah Lantai |  | : | 6 lantai
| Terdiri Atas |  | : | Lt Dasar | : |  | 3725.3575
|  |  |  | Lt. 1 | : |  | 3598.9709
|  |  |  | Lt. 2 | : |  | 3677.4565
|  |  |  | Lt. 3 | : |  | 3677.4565
|  |  |  | Lt. 4 | : |  | 3346.6178 | [5 empty] | y = 0,999x0,104
|  |  |  | Lantai Atap | : |  | 2344.733
| Total Luas lantai Bangunan |  | : | 20370.5922 | m2
| Fasilitas Gedung |  | : | 1. Pekerjaan Elevator/Eskalator
2. Pekerjaan Proteksi Kebakaran
3. Pekerjaan Elektrikal
4. Peningkatan Mutu
5. Pondasi Dalam
6. Pekerjaan Tata Suara
|  |  |  | 7. Pekerjaan Telepon | [8 empty] | 49410
8. Pekerjaan Instalasi IT
9. Instalasi Pengolahan Air Limbah
10. Sarana dan Prasarana Lingkungan
|  |  |  | 11. Alat Pengkondisian Udara | [7 empty] | 26.973
1.4087
I. Dasar Perhitungan
5.994
| Harga Bangunan Gedung standart (tidak sederhana) di Padang Th 2015 : | [7 empty] | 4000000 | /m2 |  |  | 1.2047
| Koefisien pengali untuk bangunan gedung 6 Lt : | [7 empty] | 1.2047 |  | 1.197
| Harga Bangunan Gedung Standard 6 Lt (tidak sederhana) di Padang Th 2015 : | [7 empty] | 4818840.2828 | /m2
II. Biaya Bangunan Standard | [12 empty] | 2.997
2.997
| Biaya Banguna Standard Pembangunan gedung 6 Lt (tidak Sederhana ) di Padang Th 2015 : | [11 empty] | 1.1209
|  | Luas Bangunan (M2) : |  | 20370.5922 |  | x | 4818840.2828 | = | 98162630075.5293
| II. Total Biaya Bangunan Standar | [8 empty] | 98162630075.5293 | 2512% |  |  | 71480000
III. Biaya Bangunan Non standard
[11 empty] | Range | 20-30 | 29448789022.6588
1 | Pekerjaan Elevator/Eskalator |  |  | 10% |  | x | 98162630075.5293 | = | 9816263007.5529
2 | Pekerjaan Proteksi Kebakaran |  |  | 10% |  | x | 98162630075.5293 | = | 9816263007.5529 |  | persentase rio | 20.62
3 | Pekerjaan Elektrikal |  |  | 10% |  | x | 98162630075.5293 | = | 9816263007.5529 |  |  |  |  | 740000000
4 | Peningkatan Mutu |  |  | 23% |  | x | 98162630075.5293 | = | 22577404917.3717
5 | Pondasi Dalam |  |  | 10% |  | x | 98162630075.5293 | = | 9816263007.5529 |  | 25.1237
6 | Pekerjaan Tata Suara |  |  | 5% |  | x | 98162630075.5293 | = | 4908131503.7765
7 | Pekerjaan Telepon |  |  | 5% |  | x | 98162630075.5293 | = | 4908131503.7765
8 | Pekerjaan Instalasi IT |  |  | 9% |  | x | 98162630075.5293 | = | 8834636706.7976
9 | Instalasi Pengolahan Air Limbah |  |  | 2% |  | x | 98162630075.5293 | = | 1963252601.5106
10 | Sarana dan Prasarana Lingkungan |  |  | 5% |  | x | 98162630075.5293 | = | 4908131503.7765
11 | Alat Pengkondisian Udara |  |  | 15% |  | x | 98162630075.5293 | = | 14724394511.3294
| III. Total Biaya Bangunan Non Standar | [8 empty] | 102089135278.55
|  | Jumlah Biaya Pembangunan Fisik Standard dan Non Standard (II + III) | [7 empty] | 200251765354.08
IV.Jasa Perencanaan, Manajemen dan Pengelolaan Kegiatan Kontruksi
Jasa Perencanaan, Manajemen, Pengawasan dan Pengelolaan Kegiatan Konstruksi tersebut dihitung berdasarkan :
Peraturan Menteri PU Nomor : 45/PRT/M/2007
1). Jasa Perencanaan (interpolasi) :
[6 empty] | Xk : | 100000000000 | Xk+1 : | 250000000000
[6 empty] | Yk : | 2.72 | Yk+1 : | 2.5
[6 empty] | x : | 200251765354.08
[6 empty] | y : | 2.573
|  | Biaya Jasa Perencanaan (interpolasi) : | [7 empty] | 5152405987.0814
2). Jasa Manajemen Konstruksi (interpolasi) :
[6 empty] | Xk : | 100000000000 | Xk+1 : | 250000000000
[6 empty] | Yk : | 2.19 | Yk+1 : | 2
[6 empty] | x : | 200251765354.08
[6 empty] | y : | 2.063
|  | Biaya Jasa Manajemen Konstruksi (interpolasi) : | [7 empty] | 4131222816.6888
3). Jasa Pengelolaan Kegiatan (interpolasi)
[6 empty] | Xk : | 100000000000 | Xk+1 : | 250000000000
[6 empty] | Yk : | 0.58 | Yk+1 : | 0.31
[6 empty] | x : | 200251765354.08
[6 empty] | y : | 0.39955
|  | Biaya Jasa Pengelolaan Kegiatan (interpolasi) | [7 empty] | 800099565.1973
|  | Total Biaya Non Fisik Perencanaan, Manajemen dan Pengelolaan Kegiatan | [6 empty] | = | 10083728368.9675
|  | V. Total biaya Pembangunan Fisik dan Non Fisik Keseluruhan (II+III+IV) | [6 empty] | = | 210335493723.047

## Sheet3
| AREA | VOID | LUAS Bersih
LANTAI 1 | 3807.8776 | 30.0732 | 3725.3575
30.0732
16.7403
5.6335
LANTAI 2 | 3785.0646 | 30.1037 | 3598.9709
30.0962
16.7583
5.6365
103.4989
LANTAI 3 | 3760.0512 | 30.1037 | 3677.4565
30.0962
16.7583
5.6365
LANTAI 4 | 3760.0512 | 30.1037 | 3677.4565
30.0962
16.7583
5.6365
LANTAI ATAP | 3759.9939 | 30.1037 | 3346.6178
30.0962
16.7583
5.6365
330.7814
Helipad dan LANTAI ATAP | 1357.0143 | 420.3744 | 766.3607 | 1357014319
71.9977
32.7605
32.7605
32.7605
| 529.0031 |  | 529.0031
| 573.8438 | 293.5177 | 280.3261 | 529003149
| 1357.0143 | 489.6898 | 769.043 | 573843827
|  | 32.7605 | 2344.733
32.7605
32.7605
22715.3251